## Erläuterungen
Anwendung des Versickerungs- und Retentionstools
Anwendungsgrenzen | - | nur für "kleinere" Anlagen anwendbar, Parzellen-
grösse < 1'500 m2
| - | nicht anwendbar bei Industriebauten, Schulanlagen etc.
| - | Flächen mit Y=0 sollten in einem vernünftigen Verhältnis
zu den Restflächen stehen (höchstens Faktor 5)
Ausfüllen | - | nur grüne Felder sind durch den Anwender auszufüllen
| - | Flächen mit einem Gefälle > 7.5% sind mit einem Abfluss-
beiwert von pauschal 1.0 zu berücksichtigen.
| - | Wiesland/Garten - Flächen können bei Retentionen i.d.R.
vernachlässigt werden.
Berechnungsergebnisse | - | Retentionsanlage: Weil bei der Berechnung der Zulaufmenge
die gewählte Jährlichkeit berücksichtigt wird und bei der
Berechnung der Ablaufmenge nicht (konstant 300 l/s/ha,
gemäss VSA) kann es bei gewissen Flächenkonstellationen
zu leicht unplausiblen Ergebnissen führen. Um dem entgegen
zu wirken, wurde die Regenintensität des Zulaufes bei 10 min
"gedeckelt", d.h. es gibt keine Intensitäten <10 min.
| - | die Umsetzung des berechneten Speichervolumens kann
auf vielfältige Art und Weise erfolgen. Die vorgeschlagenen
Dimensionierungswerte auf dem Berechnungsformular
(unten links) sind nur Vorschläge für eine beispielhafte
Umsetzung.

## Versickerungsanlage
Dimensionierung von Versickerungsanlagen V 3.3
(für Parzellengrössen < 1'500 m2)
Objektdaten
Gemeinde: |  | Eggersriet |  |  |  | Objekt: | EFH Muster
Grundstück: |  | 1234 |  |  |  | Adresse: | Rechtsrum 1
Bauzone: |  | K3 |  |  |  | Bauherr: | Richi Rich
Datum: |  | 2021-01-01 |  |  |  | Projektverfasser: | Inginör
Entwässerte Flächen mit Gefälle ≤ 7.5% | [8 empty] | Fläche A |  | Y | Red. Fläche Ared
[9 empty] | [m2] |  | [-] | [m2]
Dächer
Schräg- und Flachdach (alle Materialien) | [8 empty] | 100 |  | 1 | 100
Flachdach mit Kies (alle Aufbaudicken) | [10 empty] | 0.8
Flachdach begrünt (Aufbaudicke > 50 cm) | [10 empty] | 0.1
Flachdach begrünt (Aufbaudicke > 25 cm bis ≤ 50 cm) | [10 empty] | 0.2
Flachdach begrünt (Aufbaudicke > 15 cm bis ≤ 25 cm) | [10 empty] | 0.3
Flachdach begrünt (Aufbaudicke > 10 cm bis ≤ 15 cm) | [10 empty] | 0.4
Flachdach begrünt (Aufbaudicke ≤10 cm) | [10 empty] | 0.7
Plätze / Wege | [6 empty] | Kolmation
Hartbelag (Asphalt, Beton) | [8 empty] | 100 |  | 1 | 100
Kiesbelag | [10 empty] | 0.6
Lockerer Kiesbelag, Schotterrasen | [10 empty] | 0.3
Sickerfähiger Belag | [10 empty] | 0.5
Pflastersteine gebundene Bauweise | [10 empty] | 1
Pflastersteine ungebundene Bauweise (Splittfugenanteil 3-6%) | [10 empty] | 0.8
Pflastersteine ungebundene Bauweise (Splittfugenanteil 6-12%) | [10 empty] | 0.4
Pflastersteine wasserdurchlässig | [10 empty] | 0.4
Rasengittersteine | [10 empty] | 0.4
Sportflächen Kunststoff mit Dränleitungen | [10 empty] | 0.6
Sportflächen Rasen mit Dränleitungen | [10 empty] | 0.2
Wiesland / Garten
Wiesland / Garten (flach) | [10 empty] | 0.2
Wiesland / Garten (steil) | [10 empty] | 0.3
Diverse (z.B. Flächen mit Gefälle > 7.5%)
[7 empty] | Total [m2] |  | 200 |  |  | 200
Dimensionierung Versickerung mit Regenreihe St.Gallen (AfU SG/AR 2022)
Jährlichkeit |  |  |  | Standard z=10 |  |  |  | Regendauer |  | 11 | min
[8 empty] | Regenintensität |  | 309.099 | l/s*ha
spezifische Sickerleistung |  |  |  | 6 | l/min*m2 |  |  |  | max. Zulaufmenge | 6.182 | l/s
verfügbare Sickerfläche |  |  |  | 20 | m2 |  |  |  | max. Sickermenge | 2 | l/s
Erforderliches Versickerungsvolumen |  |  |  |  | 3 | m3
Entleerungsdauer |  |  |  |  | 25 | min
Ausführungsbeispiele siehe kostenlose Technische Richtlinie
"Grundstücksentwässerung", AVA 2015 (www.ava-altenrhein.ch)
z.B.
Kieskörper unterirdisch |  |  | 10 |  | Kiesvolumen
Schachtversickerung |  |  | 3 |  | Schacht-/Poren-
volumen
Muldenversickerung |  |  | 0.15 |  | erforderliche Tiefe
| Eingabe durch Anwender |  |  |  |  | berechnete Werte
Note on L52: Wenn Wert > 120 min, keine sinnvolle Berechnung möglich !
Note on L53: Wert dient als Info, bei welcher Intensität das massgebende Volumen resultiert und kann von bekannten Standardwerten abweichen.
Note on L55: Wert zum Zeitpunkt, wenn das max. erforderliche Versickerungsvolumen entsteht. Entspricht i.d.R. nicht dem max. Zulaufwert über die gesamte Regendauer.

## Retentionsanlage
Dimensionierung von Retentionsanlagen V 3.3
(für Parzellengrössen < 1'500 m2)
Objektdaten
Gemeinde: |  | Rehetobel |  |  |  | Objekt: | EFH Muster
Grundstück: |  | 6666 |  |  |  | Adresse: | Rechtsrum 1
Bauzone: |  | W3 |  |  |  | Bauherr: | Richi Rich
Datum: |  | 2021-01-01 |  |  |  | Projektverfasser: | Inginör
Entwässerte Flächen mit Gefälle ≤ 7.5% | [8 empty] | Fläche A |  | Y | Red. Fläche Ared
[9 empty] | [m2] |  | [-] | [m2]
Dächer
Schräg- und Flachdach (alle Materialien) | [8 empty] | 100 |  | 1 | 100
Flachdach mit Kies (alle Aufbaudicken) | [10 empty] | 0.8
Flachdach begrünt (Aufbaudicke > 50 cm) | [10 empty] | 0.1
Flachdach begrünt (Aufbaudicke > 25 cm bis ≤ 50 cm) | [10 empty] | 0.2
Flachdach begrünt (Aufbaudicke > 15 cm bis ≤ 25 cm) | [10 empty] | 0.3
Flachdach begrünt (Aufbaudicke > 10 cm bis ≤ 15 cm) | [10 empty] | 0.4
Flachdach begrünt (Aufbaudicke ≤10 cm) | [10 empty] | 0.7
Plätze / Wege | [6 empty] | Kolmation
Hartbelag (Asphalt, Beton) | [10 empty] | 1
Kiesbelag | [8 empty] | 100 |  | 0.6 | 60
Lockerer Kiesbelag, Schotterrasen | [10 empty] | 0.3
Sickerfähiger Belag | [10 empty] | 0.5
Pflastersteine gebundene Bauweise | [10 empty] | 1
Pflastersteine ungebundene Bauweise (Splittfugenanteil 3-6%) | [10 empty] | 0.8
Pflastersteine ungebundene Bauweise (Splittfugenanteil 6-12%) | [10 empty] | 0.4
Pflastersteine wasserdurchlässig | [10 empty] | 0.4
Rasengittersteine | [10 empty] | 0.4
Sportflächen Kunststoff mit Dränleitungen | [10 empty] | 0.6
Sportflächen Rasen mit Dränleitungen | [10 empty] | 0.2
Wiesland / Garten
Wiesland / Garten (flach) | [10 empty] | 0.2
Wiesland / Garten (steil) | [10 empty] | 0.3
Diverse (z.B. Flächen mit Gefälle > 7.5%)
0
0
[7 empty] | Total [m2] |  | 200 |  |  | 160
Dimensionierung Retention mit Regenreihe St.Gallen (AfU SG/AR 2022)
Jährlichkeit |  |  |  | Standard z=5 |  |  |  | Regendauer |  | 46 | min
[8 empty] | Regenintensität |  | 116.834 | l/s*ha
zulässiger Abflussbeiwert Yzul |  |  |  | 0.1 | (abhängig Bauzone) |  |  |  | max. Zulaufmenge | 1.8693 | l/s
individueller Abflussbeiwert Y |  |  |  |  | (nur in Ausnahmefällen) |  |  |  | max. Ablaufmenge | 0.6 | l/s | (Drosselwert)
spezifischer Abfluss qab |  |  |  | 37.5 | l/s*hared
Erforderliches Retentionsvolumen |  |  |  |  | 3.5 | m3
Entleerungsdauer |  |  |  |  | 97.2222 | min
Dimensionierung Drosselöffnung
(bei Verwendung einer einfachen Drosselblende statt Schieber, Ventil etc.)
Nutztiefe des Retentionskörpers |  |  |  | 50 | cm
(angesetzt wird die halbe Druckhöhe als Mittelwert)
erforderlicher Drosselquerschnitt |  |  |  | 4.0255 | cm2
|  |  | z.B. Rundloch Ø | 2.5 | cm
| Eingabe durch Anwender |  |  |  |  | berechnete Werte
Note on L52: Wenn Wert > 120 min, keine sinnvolle Berechnung möglich ! Für die Berechnung beträgt die minimale Regendauer 10 min.
Note on L53: Wert dient als Info, bei welcher Intensität das massgebende Volumen resultiert und kann von bekannten Standardwerten abweichen.
Note on L55: Wert zum Zeitpunkt, wenn das max. erforderliche Retentionsvolumen entsteht. Entspricht i.d.R. nicht dem max. Zulaufwert über die gesamte Regendauer.

## Beispiele Versickerung
Beispiele für Versickerungsanlagen
(siehe auch Technische Richtlinie "Grundstücksentwässerung", www.ava-altenrhein.ch)
Muldenversickerung
Flächenversickerung
Schachtversickerung

## Beispiele Retention
Beispiele für Retentionsanlagen
(siehe auch Technische Richtlinie "Grundstücksentwässerung", www.ava-altenrhein.ch)
Retentionsschacht
Retentionsweiher
Dachbegrünung

## Berechnung_Versickerung (hidden)
Dimensionierung Versickerungsanlage
V 3.3
Verbandsgemeinden
Abflussbeiwerte
Anlagedaten: |  |  | Bemerkungen
Gemeinde Nr. | 2 |  | Eingabe in Dropdownfeld auf Frontseite |  |  |  | Nr. | Gemeinde | Nr. | Zone | YD
Zone Nr. | 4 |  | Eingabe in Dropdownfeld auf Frontseite |  |  |  | 1 | Gemeinde wählen | 1 | Zone wählen |  |  |  | Eggersriet | YD |  | Goldach | YD |  | Grub AR | YD | Heiden | YD |  | Lutzenberg | YD | Rehetobel | YD | Rheineck | YD | Rorschach | YD | Rorschacherberg | YD | Speicher | YD | St. Margrethen | YD | Thal | YD | Trogen | YD | Untereggen | YD | Wald | YD | Walzenhausen | YD | Wolfhalden | YD
Fläche entwässert | 0.02 | ha | aus Register "Versickerungsanlage" |  |  |  | 2 | Eggersriet | 2 | GI | 0.15 |  |  | GI | 0.15 |  | IE | 0.1 |  | Dicken - W1 | 0.1 | Grünzone | 0.005 |  | Haufen/Buck - WG | 0.1 | K | 0.1 | K | 0.1 | W2 | 0.1 | WE | 0.1 | K3 | 0.1 | IE | 0.1 | K1 | 0.15 | K | 0.1 | DK2 | 0.15 | K | 0.1 | GE II | 0.1 | Dorf - K2 | 0.1
Fläche reduziert Fred | 0.02 | hared | aus Register "Versickerungsanlage" |  |  |  | 3 | Goldach | 3 | K2 | 0.15 |  |  | K2 | 0.15 |  | K | 0.15 |  | Dorf Ost - WG3 | 0.1 | IE | 0.1 |  | Hof - W | 0.1 | W1 | 0.1 | Ö Ba | 0.15 | W3 | 0.1 | W2 | 0.1 | W35 | 0.1 | K3 | 0.15 | K2 | 0.15 | W1 | 0.1 | DK3 | 0.15 | W1 | 0.1 | GR, BG | 0.1 | Dorf - K3 | 0.1
Jährlichkeit | 3 |  | Eingabe in Dropdownfeld auf Frontseite |  |  |  | 4 | Grub AR | 4 | K3 | 0.15 |  |  | K3 | 0.15 |  | Oe | 0.15 |  | Dorf West - WG3 | 0.1 | IE Ski | 0.1 |  | Tobel - K | 0.1 | W2 | 0.1 | W2 | 0.1 | W4 | 0.1 | W3 | 0.1 | W45 | 0.1 | K4 | 0.15 | W2 | 0.1 | W2 | 0.1 | GF, GN | 0.1 | W2 | 0.1 | K3 | 0.1 | Dorf - OE | 0.1
[7 empty] | 5 | Heiden | 5 | OE | 0.15 |  |  | OE | 0.15 |  | UeG | 0.15 |  | Hord - W1 | 0.1 | K3 | 0.1 |  | Wienacht - W | 0.1 | W3 | 0.1 | W2H | 0.1 | WZ3 | 0.15 | W4 | 0.1 | W60 | 0.1 | Kur | 0.1 | W3 | 0.1 | W2a | 0.1 | GI | 0.15 | WG2 | 0.1 | KU | 0.1 | Luchten - WG3 | 0.1
[7 empty] | 6 | Lutzenberg | 6 | W2 | 0.1 |  |  | W2 | 0.1 |  | W2 | 0.1 |  | Vorderdorf - W1 | 0.1 | KU | 0.1 |  | Wienacht - WG | 0.1 | WG2 | 0.1 | W3 | 0.1 | WZ4 | 0.15 | WG-W | 0.15 | WG45 | 0.1 | Oe_Ba | 0.15 | W4 | 0.1 | W2b | 0.1 | OE | 0.15 | WG3 | 0.1 | OE | 0.1 | Mühltobel - GE I | 0.1
[7 empty] | 7 | Rehetobel | 7 | W3 | 0.1 |  |  | W3 | 0.1 |  | W3 | 0.1 |  | Weiherwies - W3 | 0.1 | Oe_Ba | 0.1 |  |  |  | WG3 | 0.1 | W4 | 0.1 | WG3 | 0.15 | WG2 | 0.15 | WG60 | 0.1 | UeG, UeG_BL | 0.15 | WG2 | 0.15 | W3 | 0.1 | ÜG | 0.15 | GE I | 0.1 | RP1 | 0.1 | Mühltobel - WG2 | 0.1
[7 empty] | 8 | Rheineck | 8 | WE | 0.1 |  |  | WE | 0.1 |  | W4 | 0.1 |  |  |  | UeG | 0.1 |  |  |  | GE I | 0.1 | WG2 | 0.1 | WG4 | 0.15 | WG3 | 0.15 | GE I | 0.1 | W2 | 0.1 | WG3 | 0.15 | WG2 | 0.1 | VF | 0.15 | GE II | 0.1 | RP2 | 0.1 | Oberdorf - W2 | 0.1
spezifische Sickerleistung | 6 | l/min*m2 | aus Register "Versickerungsanlage" |  |  |  | 9 | Rorschach | 9 | WG2 | 0.15 |  |  | WG2 | 0.15 |  | WE | 0.1 |  |  |  | W2a | 0.1 |  |  |  | GE II | 0.1 | WG3 | 0.1 | K | 0.45 | Oe | 0.15 | GE II | 0.1 | W3 | 0.1 | WG4 | 0.15 | WG3 | 0.1 | W1 | 0.1 | OE | 0.1 | Strasse | 0.1 | Schützenhalde - W2 | 0.1
Sickerfläche | 20 | m2 | aus Register "Versickerungsanlage" |  |  |  | 10 | Rorschacherberg | 10 | WG3 | 0.15 |  |  | WG3 | 0.15 |  | WG2 | 0.15 |  |  |  | W2b | 0.1 |  |  |  | KU | 0.1 |  |  | KA | 0.5 |  |  | KU | 0.1 | W4 | 0.1 | GI | 0.15 | GE | 0.1 | W2 | 0.1 | GRi | 0.1 | W1 | 0.1 | Unterlindenberg - GE II | 0.1
Sickerleistung | 2 | l/s | berechnet |  |  |  | 11 | Speicher | 11 | [7 empty] | WG3 | 0.15 |  |  |  | W3 | 0.1 |  |  |  | OE | 0.1 | [6 empty] | OE | 0.1 | WE | 0.1 | I | 0.15 | OE | 0.1 |  |  | VF | 0.1 | W2 | 0.1
[7 empty] | 12 | St. Margrethen | 12 | [7 empty] | WG4 | 0.15 |  |  |  | WG2 | 0.1 |  |  |  | GRi | 0.1 | [6 empty] | IE | 0.1 | WG2 | 0.15 | ZöBA | 0.15 | OEK | 0.1 |  |  | L | 0.1 | W3 | 0.1
Kolmation | [6 empty] | 13 | Thal | 13 | [12 empty] | WG3 | 0.1 |  |  |  | VF | 0.1 | [6 empty] | GRi | 0.1 | WG3 | 0.15 | IE | 0.1 |  |  |  |  | ÜG | 0.1 | WG3 | 0.1
Kiesbelag | 2 | [5 empty] | 14 | Trogen | 14 | [17 empty] | L | 0.1 | [6 empty] | VFiB | 0.1 | WG4 | 0.15 | GI | 0.1
Lockerer Kiesbelag | 2 | [5 empty] | 15 | Untereggen | 15 | [17 empty] | UeG | 0.1 | [6 empty] | L | 0.1 |  |  | Lw | 0.15
Sickerfähiger Belag | 2 | [5 empty] | 16 | Wald | 16 | [17 empty] | WS | 0.1 | [6 empty] | UeG | 0.1 |  |  | ÜG | 0.1
Pflastersteine ungebundene Bauweise (Splittfugenanteil 3-6%) | 2 | [5 empty] | 17 | Walzenhausen | [26 empty] | VFaB | 0.1 |  |  | VF | 0.15
Pflastersteine ungebundene Bauweise (Splittfugenanteil 6-12%) | 2 | [5 empty] | 18 | Wolfhalden
Pflastersteine wasserdurchlässig | 2
Rasengittersteine | 2
| 11 | Regendauer Tmax |  | 309.099 | 6.182 | 23 | erforderliches Vers. Volumen | 2.7601 |  | Regenreihen SG
| Regendauer | Regendauer | i(t,T) | Regenmenge | Regenmenge | Regenmenge | versickerbares Q | Vers. Volumen |  | Original | [5 empty] | Interpoliert + ergänzt | [5 empty] | Kolmation
| min | h | mm/h | l/s*ha | l/s | m3 | m3 | m3 |  | t | z = 1 | z = 2 | z = 5 | z = 10 |  | t | z = 1 | z = 2 | z = 5 | z = 10 |  | 1 | gering | Kiesbelag |  | 0.4
| 0 | 0 |  |  | 0 | 0 | 0 | 0 | z = 1 | 5 | [5 empty] | 0 | [5 empty] | 2 | mittel | Kiesbelag |  | 0.6
| 0.5 | 0.0083333 |  | 2528.9776 | 50.5796 | 1.5174 | 0.06 | 1.4574 | z = 2 | 10 | 199 | 251 | 320 | 372 |  | 0.5 | 1519.1112 | 1954.3113 | 2528.9776 | 2965.3429 |  | 3 | stark | Kiesbelag |  | 0.8
| 1 | 0.016667 |  | 1578.5 | 31.57 | 1.8942 | 0.12 | 1.7742 | z = 5 | 15 | 153 | 193 | 246 | 286 |  | 1 | 954.11 | 1223.2 | 1578.5 | 1848.3 |  | 1 | gering | Lockerer Kiesbelag, Schotterrasen |  | 0.2
| 1.5 | 0.025 |  | 1198.1261 | 23.9625 | 2.1566 | 0.18 | 1.9766 | z = 10 | 20 | 127 | 160 | 204 | 238 |  | 1.5 | 726.844 | 929.9504 | 1198.1261 | 1401.7747 |  | 2 | mittel | Lockerer Kiesbelag, Schotterrasen |  | 0.3
| 2 | 0.033333 |  | 985.2449 | 19.7049 | 2.3646 | 0.24 | 2.1246 |  | 25 | 110 | 139 | 177 | 206 |  | 2 | 599.249 | 765.5987 | 985.2449 | 1152.0465 |  | 3 | stark | Lockerer Kiesbelag, Schotterrasen |  | 0.4
| 2.5 | 0.041667 |  | 846.5359 | 16.9307 | 2.5396 | 0.3 | 2.2396 |  | 30 | 98 | 123 | 157 | 183 |  | 2.5 | 515.918 | 658.4003 | 846.5359 | 989.4125 |  | 1 | gering | Sickerfähiger Belag |  | 0.2
| 3 | 0.05 |  | 747.8287 | 14.9566 | 2.6922 | 0.36 | 2.3322 |  | 35 | 88 | 112 | 142 | 166 |  | 3 | 456.5098 | 582.0543 | 747.8287 | 873.727 |  | 2 | mittel | Sickerfähiger Belag |  | 0.5
| 3.5 | 0.058333 |  | 673.4081 | 13.4682 | 2.8283 | 0.42 | 2.4083 |  | 40 | 81 | 102 | 131 | 152 |  | 3.5 | 411.6506 | 524.4541 | 673.4081 | 786.535 |  | 3 | stark | Sickerfähiger Belag |  | 0.8
| 4 | 0.066667 |  | 614.9556 | 12.2991 | 2.9518 | 0.48 | 2.4718 |  | 45 | 75 | 95 | 121 | 141 |  | 4 | 376.371 | 479.1869 | 614.9556 | 718.0713 |  | 1 | gering | Pflastersteine ungebundene Bauweise (Splittfugenanteil 3-6%) |  | 0.6
| 4.5 | 0.075 |  | 567.6231 | 11.3525 | 3.0652 | 0.54 | 2.5252 |  | 50 | 70 | 89 | 113 | 131 |  | 4.5 | 347.7706 | 442.5128 | 567.6231 | 662.6459 |  | 2 | mittel | Pflastersteine ungebundene Bauweise (Splittfugenanteil 3-6%) |  | 0.8
| 5 | 0.083333 |  | 528.3783 | 10.5676 | 3.1703 | 0.6 | 2.5703 |  | 55 | 66 | 83 | 106 | 124 |  | 5 | 324.0332 | 412.0916 | 528.3783 | 616.7014 |  | 3 | stark | Pflastersteine ungebundene Bauweise (Splittfugenanteil 3-6%) |  | 0.9
| 5.5 | 0.091667 |  | 495.2198 | 9.9044 | 3.2685 | 0.66 | 2.6085 |  | 60 | 62 | 79 | 100 | 117 |  | 5.5 | 303.9591 | 386.3779 | 495.2198 | 577.8899 |  | 1 | gering | Pflastersteine ungebundene Bauweise (Splittfugenanteil 6-12%) |  | 0.2
| 6 | 0.1 |  | 466.7687 | 9.3354 | 3.3607 | 0.72 | 2.6407 |  | 65 | 59 | 74 | 94 | 110 |  | 6 | 286.7206 | 364.3068 | 466.7687 | 544.5946 |  | 2 | mittel | Pflastersteine ungebundene Bauweise (Splittfugenanteil 6-12%) |  | 0.4
| 6.5 | 0.10833 |  | 442.042 | 8.8408 | 3.4479 | 0.78 | 2.6679 |  | 70 | 56 | 70 | 89 | 104 |  | 6.5 | 271.7275 | 345.1183 | 442.042 | 515.6625 |  | 3 | stark | Pflastersteine ungebundene Bauweise (Splittfugenanteil 6-12%) |  | 0.6
| 7 | 0.11667 |  | 420.3179 | 8.4064 | 3.5307 | 0.84 | 2.6907 |  | 75 | 53 | 67 | 85 | 98 |  | 7 | 258.5459 | 328.2549 | 420.3179 | 490.2477 |  | 1 | gering | Pflastersteine wasserdurchlässig |  | 0.2
| 7.5 | 0.125 |  | 401.0541 | 8.0211 | 3.6095 | 0.9 | 2.7095 |  | 80 | 50 | 63 | 81 | 94 |  | 7.5 | 246.8496 | 313.2969 | 401.0541 | 467.7143 |  | 2 | mittel | Pflastersteine wasserdurchlässig |  | 0.4
| 8 | 0.13333 |  | 383.834 | 7.6767 | 3.6848 | 0.96 | 2.7248 |  | 85 | 48 | 61 | 77 | 89 |  | 8 | 236.3878 | 299.9222 | 383.834 | 447.5742 |  | 3 | stark | Pflastersteine wasserdurchlässig |  | 0.8
| 8.5 | 0.14167 |  | 368.3322 | 7.3666 | 3.757 | 1.02 | 2.737 |  | 90 | 46 | 58 | 74 | 86 |  | 8.5 | 226.9647 | 287.8792 | 368.3322 | 429.4462 |  | 1 | gering | Rasengittersteine |  | 0.2
| 9 | 0.15 |  | 354.2906 | 7.0858 | 3.8263 | 1.08 | 2.7463 |  | 95 | 45 | 56 | 71 | 82 |  | 9 | 218.4247 | 276.968 | 354.2906 | 413.0276 |  | 2 | mittel | Rasengittersteine |  | 0.4
| 9.5 | 0.15833 |  | 341.5014 | 6.83 | 3.8931 | 1.14 | 2.7531 |  | 100 | 43 | 54 | 68 | 79 |  | 9.5 | 210.6425 | 267.0277 | 341.5014 | 398.0751 |  | 3 | stark | Rasengittersteine |  | 0.6
| 10 | 0.16667 |  | 329.7954 | 6.5959 | 3.9575 | 1.2 | 2.7575 |  | 105 | 41 | 52 | 66 | 76 |  | 10 | 203.5159 | 257.9274 | 329.7954 | 384.3903
| 10.5 | 0.175 |  | 319.0332 | 6.3807 | 4.0198 | 1.26 | 2.7598 |  | 110 | 40 | 50 | 63 | 73 |  | 10.5 | 196.9611 | 249.5592 | 319.0332 | 371.8103
| 11 | 0.18333 |  | 309.099 | 6.182 | 4.0801 | 1.32 | 2.7601 |  | 115 | 39 | 48 | 61 | 71 |  | 11 | 190.9079 | 241.8333 | 309.099 | 360.1991
| 11.5 | 0.19167 |  | 299.8956 | 5.9979 | 4.1386 | 1.38 | 2.7586 |  | 120 | 38 | 47 | 59 | 69 |  | 11.5 | 185.2978 | 234.6744 | 299.8956 | 349.4432
| 12 | 0.2 |  | 291.3408 | 5.8268 | 4.1953 | 1.44 | 2.7553 | [7 empty] | 12 | 180.081 | 228.019 | 291.3408 | 339.4461
| 12.5 | 0.20833 |  | 283.3647 | 5.6673 | 4.2505 | 1.5 | 2.7505 | [7 empty] | 12.5 | 175.2152 | 221.8126 | 283.3647 | 330.1261
| 13 | 0.21667 |  | 275.9072 | 5.5181 | 4.3042 | 1.56 | 2.7442 | [7 empty] | 13 | 170.6642 | 216.009 | 275.9072 | 321.4127
| 13.5 | 0.225 |  | 268.9166 | 5.3783 | 4.3564 | 1.62 | 2.7364 | [7 empty] | 13.5 | 166.3966 | 210.5677 | 268.9166 | 313.2455
| 14 | 0.23333 |  | 262.3479 | 5.247 | 4.4074 | 1.68 | 2.7274 | [7 empty] | 14 | 162.3852 | 205.4542 | 262.3479 | 305.5717
| 14.5 | 0.24167 |  | 256.1618 | 5.1232 | 4.4572 | 1.74 | 2.7172 | [7 empty] | 14.5 | 158.6063 | 200.6378 | 256.1618 | 298.3455
| 15 | 0.25 |  | 250.324 | 5.0065 | 4.5058 | 1.8 | 2.7058 | [7 empty] | 15 | 155.0391 | 196.092 | 250.324 | 291.5266
| 15.5 | 0.25833 |  | 244.8043 | 4.8961 | 4.5534 | 1.86 | 2.6934 | [7 empty] | 15.5 | 151.6652 | 191.7932 | 244.8043 | 285.0797
| 16 | 0.26667 |  | 239.5758 | 4.7915 | 4.5999 | 1.92 | 2.6799 | [7 empty] | 16 | 148.4684 | 187.7208 | 239.5758 | 278.9733
| 16.5 | 0.275 |  | 234.6149 | 4.6923 | 4.6454 | 1.98 | 2.6654 | [7 empty] | 16.5 | 145.4343 | 183.8562 | 234.6149 | 273.1797
| 17 | 0.28333 |  | 229.9002 | 4.598 | 4.69 | 2.04 | 2.65 | [7 empty] | 17 | 142.55 | 180.1831 | 229.9002 | 267.6741
| 17.5 | 0.29167 |  | 225.4129 | 4.5083 | 4.7337 | 2.1 | 2.6337 | [7 empty] | 17.5 | 139.8041 | 176.6867 | 225.4129 | 262.4343
| 18 | 0.3 |  | 221.1359 | 4.4227 | 4.7765 | 2.16 | 2.6165 | [7 empty] | 18 | 137.1863 | 173.3538 | 221.1359 | 257.4403
| 18.5 | 0.30833 |  | 217.054 | 4.3411 | 4.8186 | 2.22 | 2.5986 | [7 empty] | 18.5 | 134.6872 | 170.1725 | 217.054 | 252.6745
| 19 | 0.31667 |  | 213.1533 | 4.2631 | 4.8599 | 2.28 | 2.5799 | [7 empty] | 19 | 132.2985 | 167.1322 | 213.1533 | 248.1204
| 19.5 | 0.325 |  | 209.4214 | 4.1884 | 4.9005 | 2.34 | 2.5605 | [7 empty] | 19.5 | 130.0125 | 164.223 | 209.4214 | 243.7636
| 20 | 0.33333 |  | 205.8468 | 4.1169 | 4.9403 | 2.4 | 2.5403 | [7 empty] | 20 | 127.8225 | 161.4363 | 205.8468 | 239.5907
| 20.5 | 0.34167 |  | 202.4193 | 4.0484 | 4.9795 | 2.46 | 2.5195 | [7 empty] | 20.5 | 125.7221 | 158.7639 | 202.4193 | 235.5897
| 21 | 0.35 |  | 199.1294 | 3.9826 | 5.0181 | 2.52 | 2.4981 | [7 empty] | 21 | 123.7056 | 156.1986 | 199.1294 | 231.7496
| 21.5 | 0.35833 |  | 195.9686 | 3.9194 | 5.056 | 2.58 | 2.476 | [7 empty] | 21.5 | 121.7677 | 153.7337 | 195.9686 | 228.0602
| 22 | 0.36667 |  | 192.9288 | 3.8586 | 5.0933 | 2.64 | 2.4533 | [7 empty] | 22 | 119.9038 | 151.363 | 192.9288 | 224.5123
| 22.5 | 0.375 |  | 190.003 | 3.8001 | 5.1301 | 2.7 | 2.4301 | [7 empty] | 22.5 | 118.1093 | 149.0809 | 190.003 | 221.0976
| 23 | 0.38333 |  | 187.1844 | 3.7437 | 5.1663 | 2.76 | 2.4063 | [7 empty] | 23 | 116.3802 | 146.8823 | 187.1844 | 217.8081
| 23.5 | 0.39167 |  | 184.4669 | 3.6893 | 5.202 | 2.82 | 2.382 | [7 empty] | 23.5 | 114.7128 | 144.7623 | 184.4669 | 214.6368
| 24 | 0.4 |  | 181.8448 | 3.6369 | 5.2371 | 2.88 | 2.3571 | [7 empty] | 24 | 113.1037 | 142.7167 | 181.8448 | 211.577
| 24.5 | 0.40833 |  | 179.3129 | 3.5863 | 5.2718 | 2.94 | 2.3318 | [7 empty] | 24.5 | 111.5496 | 140.7412 | 179.3129 | 208.6225
| 25 | 0.41667 |  | 176.8664 | 3.5373 | 5.306 | 3 | 2.306 | [7 empty] | 25 | 110.0476 | 138.8321 | 176.8664 | 205.7678
| 25.5 | 0.425 |  | 174.5007 | 3.49 | 5.3397 | 3.06 | 2.2797 | [7 empty] | 25.5 | 108.595 | 136.986 | 174.5007 | 203.0075
| 26 | 0.43333 |  | 172.2117 | 3.4442 | 5.373 | 3.12 | 2.253 | [7 empty] | 26 | 107.1893 | 135.1996 | 172.2117 | 200.3368
| 26.5 | 0.44167 |  | 169.9955 | 3.3999 | 5.4059 | 3.18 | 2.2259 | [7 empty] | 26.5 | 105.828 | 133.4699 | 169.9955 | 197.751
| 27 | 0.45 |  | 167.8484 | 3.357 | 5.4383 | 3.24 | 2.1983 | [7 empty] | 27 | 104.5089 | 131.794 | 167.8484 | 195.2461
| 27.5 | 0.45833 |  | 165.7671 | 3.3153 | 5.4703 | 3.3 | 2.1703 | [7 empty] | 27.5 | 103.2301 | 130.1693 | 165.7671 | 192.818
| 28 | 0.46667 |  | 163.7484 | 3.275 | 5.5019 | 3.36 | 2.1419 | [7 empty] | 28 | 101.9895 | 128.5934 | 163.7484 | 190.463
| 28.5 | 0.475 |  | 161.7894 | 3.2358 | 5.5332 | 3.42 | 2.1132 | [7 empty] | 28.5 | 100.7854 | 127.0639 | 161.7894 | 188.1777
| 29 | 0.48333 |  | 159.8873 | 3.1977 | 5.5641 | 3.48 | 2.0841 | [7 empty] | 29 | 99.6161 | 125.5788 | 159.8873 | 185.9589
| 29.5 | 0.49167 |  | 158.0395 | 3.1608 | 5.5946 | 3.54 | 2.0546 | [7 empty] | 29.5 | 98.48 | 124.136 | 158.0395 | 183.8035
| 30 | 0.5 |  | 156.2436 | 3.1249 | 5.6248 | 3.6 | 2.0248 | [7 empty] | 30 | 97.3756 | 122.7336 | 156.2436 | 181.7087
| 30.5 | 0.50833 |  | 154.4972 | 3.0899 | 5.6546 | 3.66 | 1.9946 | [7 empty] | 30.5 | 96.3015 | 121.3698 | 154.4972 | 179.6718
| 31 | 0.51667 |  | 152.7983 | 3.056 | 5.6841 | 3.72 | 1.9641 | [7 empty] | 31 | 95.2565 | 120.043 | 152.7983 | 177.6903
| 31.5 | 0.525 |  | 151.1449 | 3.0229 | 5.7133 | 3.78 | 1.9333 | [7 empty] | 31.5 | 94.2393 | 118.7516 | 151.1449 | 175.7619
| 32 | 0.53333 |  | 149.5349 | 2.9907 | 5.7421 | 3.84 | 1.9021 | [7 empty] | 32 | 93.2487 | 117.4941 | 149.5349 | 173.8842
| 32.5 | 0.54167 |  | 147.9667 | 2.9593 | 5.7707 | 3.9 | 1.8707 | [7 empty] | 32.5 | 92.2836 | 116.2691 | 147.9667 | 172.0553
| 33 | 0.55 |  | 146.4384 | 2.9288 | 5.799 | 3.96 | 1.839 | [7 empty] | 33 | 91.3431 | 115.0753 | 146.4384 | 170.2731
| 33.5 | 0.55833 |  | 144.9486 | 2.899 | 5.8269 | 4.02 | 1.8069 | [7 empty] | 33.5 | 90.426 | 113.9114 | 144.9486 | 168.5357
| 34 | 0.56667 |  | 143.4957 | 2.8699 | 5.8546 | 4.08 | 1.7746 | [7 empty] | 34 | 89.5315 | 112.7763 | 143.4957 | 166.8414
| 34.5 | 0.575 |  | 142.0783 | 2.8416 | 5.882 | 4.14 | 1.742 | [7 empty] | 34.5 | 88.6588 | 111.6688 | 142.0783 | 165.1885
| 35 | 0.58333 |  | 140.6949 | 2.8139 | 5.9092 | 4.2 | 1.7092 | [7 empty] | 35 | 87.8069 | 110.5879 | 140.6949 | 163.5754
| 35.5 | 0.59167 |  | 139.3443 | 2.7869 | 5.9361 | 4.26 | 1.6761 | [7 empty] | 35.5 | 86.9752 | 109.5325 | 139.3443 | 162.0006
| 36 | 0.6 |  | 138.0254 | 2.7605 | 5.9627 | 4.32 | 1.6427 | [7 empty] | 36 | 86.1627 | 108.5018 | 138.0254 | 160.4627
| 36.5 | 0.60833 |  | 136.7368 | 2.7347 | 5.9891 | 4.38 | 1.6091 | [7 empty] | 36.5 | 85.3689 | 107.4948 | 136.7368 | 158.9603
| 37 | 0.61667 |  | 135.4776 | 2.7096 | 6.0152 | 4.44 | 1.5752 | [7 empty] | 37 | 84.5931 | 106.5107 | 135.4776 | 157.4921
| 37.5 | 0.625 |  | 134.2466 | 2.6849 | 6.0411 | 4.5 | 1.5411 | [7 empty] | 37.5 | 83.8346 | 105.5486 | 134.2466 | 156.057
| 38 | 0.63333 |  | 133.0429 | 2.6609 | 6.0668 | 4.56 | 1.5068 | [7 empty] | 38 | 83.0928 | 104.6077 | 133.0429 | 154.6536
| 38.5 | 0.64167 |  | 131.8655 | 2.6373 | 6.0922 | 4.62 | 1.4722 | [7 empty] | 38.5 | 82.3672 | 103.6874 | 131.8655 | 153.281
| 39 | 0.65 |  | 130.7136 | 2.6143 | 6.1174 | 4.68 | 1.4374 | [7 empty] | 39 | 81.6571 | 102.7869 | 130.7136 | 151.938
| 39.5 | 0.65833 |  | 129.5861 | 2.5917 | 6.1424 | 4.74 | 1.4024 | [7 empty] | 39.5 | 80.9621 | 101.9055 | 129.5861 | 150.6237
| 40 | 0.66667 |  | 128.4824 | 2.5696 | 6.1672 | 4.8 | 1.3672 | [7 empty] | 40 | 80.2816 | 101.0427 | 128.4824 | 149.337
| 40.5 | 0.675 |  | 127.4017 | 2.548 | 6.1917 | 4.86 | 1.3317 | [7 empty] | 40.5 | 79.6152 | 100.1977 | 127.4017 | 148.0772
| 41 | 0.68333 |  | 126.3431 | 2.5269 | 6.2161 | 4.92 | 1.2961 | [7 empty] | 41 | 78.9624 | 99.3701 | 126.3431 | 146.8432
| 41.5 | 0.69167 |  | 125.306 | 2.5061 | 6.2402 | 4.98 | 1.2602 | [7 empty] | 41.5 | 78.3228 | 98.5592 | 125.306 | 145.6343
| 42 | 0.7 |  | 124.2897 | 2.4858 | 6.2642 | 5.04 | 1.2242 | [7 empty] | 42 | 77.6959 | 97.7644 | 124.2897 | 144.4496
| 42.5 | 0.70833 |  | 123.2935 | 2.4659 | 6.288 | 5.1 | 1.188 | [7 empty] | 42.5 | 77.0814 | 96.9854 | 123.2935 | 143.2885
| 43 | 0.71667 |  | 122.3168 | 2.4463 | 6.3115 | 5.16 | 1.1515 | [7 empty] | 43 | 76.4788 | 96.2216 | 122.3168 | 142.15
| 43.5 | 0.725 |  | 121.359 | 2.4272 | 6.3349 | 5.22 | 1.1149 | [7 empty] | 43.5 | 75.8878 | 95.4726 | 121.359 | 141.0337
| 44 | 0.73333 |  | 120.4195 | 2.4084 | 6.3581 | 5.28 | 1.0781 | [7 empty] | 44 | 75.3081 | 94.7378 | 120.4195 | 139.9387
| 44.5 | 0.74167 |  | 119.4978 | 2.39 | 6.3812 | 5.34 | 1.0412 | [7 empty] | 44.5 | 74.7393 | 94.0169 | 119.4978 | 138.8644
| 45 | 0.75 |  | 118.5933 | 2.3719 | 6.404 | 5.4 | 1.004 | [7 empty] | 45 | 74.181 | 93.3095 | 118.5933 | 137.8103
| 45.5 | 0.75833 |  | 117.7055 | 2.3541 | 6.4267 | 5.46 | 0.96672 | [7 empty] | 45.5 | 73.6331 | 92.6151 | 117.7055 | 136.7756
| 46 | 0.76667 |  | 116.834 | 2.3367 | 6.4492 | 5.52 | 0.92924 | [7 empty] | 46 | 73.095 | 91.9334 | 116.834 | 135.7599
| 46.5 | 0.775 |  | 115.9783 | 2.3196 | 6.4716 | 5.58 | 0.89159 | [7 empty] | 46.5 | 72.5667 | 91.264 | 115.9783 | 134.7627
| 47 | 0.78333 |  | 115.1378 | 2.3028 | 6.4938 | 5.64 | 0.85377 | [7 empty] | 47 | 72.0478 | 90.6065 | 115.1378 | 133.7832
| 47.5 | 0.79167 |  | 114.3123 | 2.2862 | 6.5158 | 5.7 | 0.8158 | [7 empty] | 47.5 | 71.538 | 89.9607 | 114.3123 | 132.8212
| 48 | 0.8 |  | 113.5012 | 2.27 | 6.5377 | 5.76 | 0.77767 | [7 empty] | 48 | 71.0372 | 89.3261 | 113.5012 | 131.8761
| 48.5 | 0.80833 |  | 112.7042 | 2.2541 | 6.5594 | 5.82 | 0.73939 | [7 empty] | 48.5 | 70.5449 | 88.7025 | 112.7042 | 130.9473
| 49 | 0.81667 |  | 111.9209 | 2.2384 | 6.5809 | 5.88 | 0.70095 | [7 empty] | 49 | 70.0611 | 88.0897 | 111.9209 | 130.0345
| 49.5 | 0.825 |  | 111.1509 | 2.223 | 6.6024 | 5.94 | 0.66236 | [7 empty] | 49.5 | 69.5854 | 87.4872 | 111.1509 | 129.1373
| 50 | 0.83333 |  | 110.3939 | 2.2079 | 6.6236 | 6 | 0.62363 | [7 empty] | 50 | 69.1177 | 86.8948 | 110.3939 | 128.2552
| 50.5 | 0.84167 |  | 109.6494 | 2.193 | 6.6448 | 6.06 | 0.58476 | [7 empty] | 50.5 | 68.6578 | 86.3123 | 109.6494 | 127.3878
| 51 | 0.85 |  | 108.9173 | 2.1783 | 6.6657 | 6.12 | 0.54574 | [7 empty] | 51 | 68.2054 | 85.7393 | 108.9173 | 126.5347
| 51.5 | 0.85833 |  | 108.1971 | 2.1639 | 6.6866 | 6.18 | 0.50658 | [7 empty] | 51.5 | 67.7604 | 85.1757 | 108.1971 | 125.6956
| 52 | 0.86667 |  | 107.4886 | 2.1498 | 6.7073 | 6.24 | 0.46729 | [7 empty] | 52 | 67.3225 | 84.6212 | 107.4886 | 124.87
| 52.5 | 0.875 |  | 106.7914 | 2.1358 | 6.7279 | 6.3 | 0.42786 | [7 empty] | 52.5 | 66.8916 | 84.0756 | 106.7914 | 124.0577
| 53 | 0.88333 |  | 106.1053 | 2.1221 | 6.7483 | 6.36 | 0.3883 | [7 empty] | 53 | 66.4675 | 83.5386 | 106.1053 | 123.2583
| 53.5 | 0.89167 |  | 105.43 | 2.1086 | 6.7686 | 6.42 | 0.3486 | [7 empty] | 53.5 | 66.05 | 83.01 | 105.43 | 122.4715
| 54 | 0.9 |  | 104.7651 | 2.0953 | 6.7888 | 6.48 | 0.30878 | [7 empty] | 54 | 65.639 | 82.4896 | 104.7651 | 121.697
| 54.5 | 0.90833 |  | 104.1106 | 2.0822 | 6.8088 | 6.54 | 0.26883 | [7 empty] | 54.5 | 65.2344 | 81.9773 | 104.1106 | 120.9345
| 55 | 0.91667 |  | 103.4661 | 2.0693 | 6.8288 | 6.6 | 0.22876 | [7 empty] | 55 | 64.8358 | 81.4727 | 103.4661 | 120.1836
| 55.5 | 0.925 |  | 102.8313 | 2.0566 | 6.8486 | 6.66 | 0.18857 | [7 empty] | 55.5 | 64.4433 | 80.9758 | 102.8313 | 119.4441
| 56 | 0.93333 |  | 102.2061 | 2.0441 | 6.8682 | 6.72 | 0.14825 | [7 empty] | 56 | 64.0567 | 80.4864 | 102.2061 | 118.7157
| 56.5 | 0.94167 |  | 101.5902 | 2.0318 | 6.8878 | 6.78 | 0.10781 | [7 empty] | 56.5 | 63.6757 | 80.0042 | 101.5902 | 117.9982
| 57 | 0.95 |  | 100.9833 | 2.0197 | 6.9073 | 6.84 | 0.06726 | [7 empty] | 57 | 63.3004 | 79.5291 | 100.9833 | 117.2913
| 57.5 | 0.95833 |  | 100.3854 | 2.0077 | 6.9266 | 6.9 | 0.026591 | [7 empty] | 57.5 | 62.9305 | 79.0609 | 100.3854 | 116.5947
| 58 | 0.96667 |  | 99.7961 | 1.9959 | 6.9458 | 6.96 | -0.014192 | [7 empty] | 58 | 62.566 | 78.5996 | 99.7961 | 115.9083
| 58.5 | 0.975 |  | 99.2153 | 1.9843 | 6.9649 | 7.02 | -0.055087 | [7 empty] | 58.5 | 62.2067 | 78.1448 | 99.2153 | 115.2318
| 59 | 0.98333 |  | 98.6428 | 1.9729 | 6.9839 | 7.08 | -0.096093 | [7 empty] | 59 | 61.8524 | 77.6965 | 98.6428 | 114.5649
| 59.5 | 0.99167 |  | 98.0783 | 1.9616 | 7.0028 | 7.14 | -0.13721 | [7 empty] | 59.5 | 61.5032 | 77.2545 | 98.0783 | 113.9074
| 60 | 1 |  | 97.5218 | 1.9504 | 7.0216 | 7.2 | -0.17843 | [7 empty] | 60 | 61.1588 | 76.8187 | 97.5218 | 113.2592
| 60.5 | 1.0083 |  | 96.973 | 1.9395 | 7.0402 | 7.26 | -0.21976 | [7 empty] | 60.5 | 60.8192 | 76.389 | 96.973 | 112.6199
| 61 | 1.0167 |  | 96.4318 | 1.9286 | 7.0588 | 7.32 | -0.26119 | [7 empty] | 61 | 60.4842 | 75.9652 | 96.4318 | 111.9896
| 61.5 | 1.025 |  | 95.898 | 1.918 | 7.0773 | 7.38 | -0.30273 | [7 empty] | 61.5 | 60.1538 | 75.5471 | 95.898 | 111.3678
| 62 | 1.0333 |  | 95.3714 | 1.9074 | 7.0956 | 7.44 | -0.34437 | [7 empty] | 62 | 59.8279 | 75.1347 | 95.3714 | 110.7545
| 62.5 | 1.0417 |  | 94.8519 | 1.897 | 7.1139 | 7.5 | -0.38611 | [7 empty] | 62.5 | 59.5063 | 74.7279 | 94.8519 | 110.1494
| 63 | 1.05 |  | 94.3394 | 1.8868 | 7.1321 | 7.56 | -0.42794 | [7 empty] | 63 | 59.189 | 74.3264 | 94.3394 | 109.5525
| 63.5 | 1.0583 |  | 93.8336 | 1.8767 | 7.1501 | 7.62 | -0.46988 | [7 empty] | 63.5 | 58.8759 | 73.9303 | 93.8336 | 108.9634
| 64 | 1.0667 |  | 93.3345 | 1.8667 | 7.1681 | 7.68 | -0.51191 | [7 empty] | 64 | 58.5668 | 73.5394 | 93.3345 | 108.3821
| 64.5 | 1.075 |  | 92.8419 | 1.8568 | 7.186 | 7.74 | -0.55404 | [7 empty] | 64.5 | 58.2618 | 73.1535 | 92.8419 | 107.8084
| 65 | 1.0833 |  | 92.3557 | 1.8471 | 7.2037 | 7.8 | -0.59626 | [7 empty] | 65 | 57.9607 | 72.7726 | 92.3557 | 107.2422
| 65.5 | 1.0917 |  | 91.8757 | 1.8375 | 7.2214 | 7.86 | -0.63857 | [7 empty] | 65.5 | 57.6634 | 72.3966 | 91.8757 | 106.6832
| 66 | 1.1 |  | 91.4018 | 1.828 | 7.239 | 7.92 | -0.68098 | [7 empty] | 66 | 57.3699 | 72.0254 | 91.4018 | 106.1313
| 66.5 | 1.1083 |  | 90.9339 | 1.8187 | 7.2565 | 7.98 | -0.72347 | [7 empty] | 66.5 | 57.0802 | 71.6589 | 90.9339 | 105.5864
| 67 | 1.1167 |  | 90.4719 | 1.8094 | 7.2739 | 8.04 | -0.76606 | [7 empty] | 67 | 56.794 | 71.2969 | 90.4719 | 105.0484
| 67.5 | 1.125 |  | 90.0156 | 1.8003 | 7.2913 | 8.1 | -0.80873 | [7 empty] | 67.5 | 56.5113 | 70.9395 | 90.0156 | 104.5171
| 68 | 1.1333 |  | 89.565 | 1.7913 | 7.3085 | 8.16 | -0.85149 | [7 empty] | 68 | 56.2322 | 70.5865 | 89.565 | 103.9923
| 68.5 | 1.1417 |  | 89.12 | 1.7824 | 7.3257 | 8.22 | -0.89434 | [7 empty] | 68.5 | 55.9564 | 70.2378 | 89.12 | 103.4741
| 69 | 1.15 |  | 88.6803 | 1.7736 | 7.3427 | 8.28 | -0.93727 | [7 empty] | 69 | 55.684 | 69.8933 | 88.6803 | 102.9621
| 69.5 | 1.1583 |  | 88.246 | 1.7649 | 7.3597 | 8.34 | -0.98029 | [7 empty] | 69.5 | 55.4149 | 69.553 | 88.246 | 102.4563
| 70 | 1.1667 |  | 87.8169 | 1.7563 | 7.3766 | 8.4 | -1.0234 | [7 empty] | 70 | 55.149 | 69.2167 | 87.8169 | 101.9567
| 70.5 | 1.175 |  | 87.3929 | 1.7479 | 7.3934 | 8.46 | -1.0666 | [7 empty] | 70.5 | 54.8862 | 68.8845 | 87.3929 | 101.463
| 71 | 1.1833 |  | 86.9739 | 1.7395 | 7.4102 | 8.52 | -1.1098 | [7 empty] | 71 | 54.6266 | 68.5562 | 86.9739 | 100.9751
| 71.5 | 1.1917 |  | 86.5598 | 1.7312 | 7.4268 | 8.58 | -1.1532 | [7 empty] | 71.5 | 54.37 | 68.2318 | 86.5598 | 100.493
| 72 | 1.2 |  | 86.1506 | 1.723 | 7.4434 | 8.64 | -1.1966 | [7 empty] | 72 | 54.1163 | 67.9111 | 86.1506 | 100.0165
| 72.5 | 1.2083 |  | 85.7462 | 1.7149 | 7.4599 | 8.7 | -1.2401 | [7 empty] | 72.5 | 53.8656 | 67.5941 | 85.7462 | 99.5456
| 73 | 1.2167 |  | 85.3464 | 1.7069 | 7.4763 | 8.76 | -1.2837 | [7 empty] | 73 | 53.6178 | 67.2808 | 85.3464 | 99.0801
| 73.5 | 1.225 |  | 84.9511 | 1.699 | 7.4927 | 8.82 | -1.3273 | [7 empty] | 73.5 | 53.3728 | 66.9711 | 84.9511 | 98.6199
| 74 | 1.2333 |  | 84.5604 | 1.6912 | 7.509 | 8.88 | -1.371 | [7 empty] | 74 | 53.1305 | 66.6648 | 84.5604 | 98.1649
| 74.5 | 1.2417 |  | 84.1741 | 1.6835 | 7.5252 | 8.94 | -1.4148 | [7 empty] | 74.5 | 52.891 | 66.3621 | 84.1741 | 97.7151
| 75 | 1.25 |  | 83.7921 | 1.6758 | 7.5413 | 9 | -1.4587 | [7 empty] | 75 | 52.6541 | 66.0627 | 83.7921 | 97.2704
| 75.5 | 1.2583 |  | 83.4143 | 1.6683 | 7.5573 | 9.06 | -1.5027 | [7 empty] | 75.5 | 52.4199 | 65.7666 | 83.4143 | 96.8306
| 76 | 1.2667 |  | 83.0408 | 1.6608 | 7.5733 | 9.12 | -1.5467 | [7 empty] | 76 | 52.1882 | 65.4738 | 83.0408 | 96.3957
| 76.5 | 1.275 |  | 82.6713 | 1.6534 | 7.5892 | 9.18 | -1.5908 | [7 empty] | 76.5 | 51.9591 | 65.1842 | 82.6713 | 95.9656
| 77 | 1.2833 |  | 82.3059 | 1.6461 | 7.6051 | 9.24 | -1.6349 | [7 empty] | 77 | 51.7325 | 64.8978 | 82.3059 | 95.5401
| 77.5 | 1.2917 |  | 81.9444 | 1.6389 | 7.6208 | 9.3 | -1.6792 | [7 empty] | 77.5 | 51.5083 | 64.6144 | 81.9444 | 95.1193
| 78 | 1.3 |  | 81.5869 | 1.6317 | 7.6365 | 9.36 | -1.7235 | [7 empty] | 78 | 51.2865 | 64.3341 | 81.5869 | 94.703
| 78.5 | 1.3083 |  | 81.2331 | 1.6247 | 7.6522 | 9.42 | -1.7678 | [7 empty] | 78.5 | 51.0671 | 64.0569 | 81.2331 | 94.2912
| 79 | 1.3167 |  | 80.8832 | 1.6177 | 7.6677 | 9.48 | -1.8123 | [7 empty] | 79 | 50.85 | 63.7825 | 80.8832 | 93.8838
| 79.5 | 1.325 |  | 80.5369 | 1.6107 | 7.6832 | 9.54 | -1.8568 | [7 empty] | 79.5 | 50.6352 | 63.5111 | 80.5369 | 93.4807
| 80 | 1.3333 |  | 80.1943 | 1.6039 | 7.6987 | 9.6 | -1.9013 | [7 empty] | 80 | 50.4226 | 63.2424 | 80.1943 | 93.0819
| 80.5 | 1.3417 |  | 79.8552 | 1.5971 | 7.714 | 9.66 | -1.946 | [7 empty] | 80.5 | 50.2122 | 62.9766 | 79.8552 | 92.6872
| 81 | 1.35 |  | 79.5197 | 1.5904 | 7.7293 | 9.72 | -1.9907 | [7 empty] | 81 | 50.004 | 62.7136 | 79.5197 | 92.2966
| 81.5 | 1.3583 |  | 79.1876 | 1.5838 | 7.7446 | 9.78 | -2.0354 | [7 empty] | 81.5 | 49.798 | 62.4532 | 79.1876 | 91.91
| 82 | 1.3667 |  | 78.859 | 1.5772 | 7.7597 | 9.84 | -2.0803 | [7 empty] | 82 | 49.594 | 62.1955 | 78.859 | 91.5275
| 82.5 | 1.375 |  | 78.5337 | 1.5707 | 7.7748 | 9.9 | -2.1252 | [7 empty] | 82.5 | 49.3921 | 61.9405 | 78.5337 | 91.1488
| 83 | 1.3833 |  | 78.2117 | 1.5642 | 7.7899 | 9.96 | -2.1701 | [7 empty] | 83 | 49.1923 | 61.688 | 78.2117 | 90.7739
| 83.5 | 1.3917 |  | 77.8929 | 1.5579 | 7.8049 | 10.02 | -2.2151 | [7 empty] | 83.5 | 48.9944 | 61.438 | 77.8929 | 90.4029
| 84 | 1.4 |  | 77.5773 | 1.5515 | 7.8198 | 10.08 | -2.2602 | [7 empty] | 84 | 48.7986 | 61.1906 | 77.5773 | 90.0355
| 84.5 | 1.4083 |  | 77.2649 | 1.5453 | 7.8347 | 10.14 | -2.3053 | [7 empty] | 84.5 | 48.6046 | 60.9456 | 77.2649 | 89.6719
| 85 | 1.4167 |  | 76.9555 | 1.5391 | 7.8495 | 10.2 | -2.3505 | [7 empty] | 85 | 48.4126 | 60.703 | 76.9555 | 89.3118
| 85.5 | 1.425 |  | 76.6492 | 1.533 | 7.8642 | 10.26 | -2.3958 | [7 empty] | 85.5 | 48.2224 | 60.4628 | 76.6492 | 88.9552
| 86 | 1.4333 |  | 76.3459 | 1.5269 | 7.8789 | 10.32 | -2.4411 | [7 empty] | 86 | 48.0341 | 60.225 | 76.3459 | 88.6022
| 86.5 | 1.4417 |  | 76.0455 | 1.5209 | 7.8935 | 10.38 | -2.4865 | [7 empty] | 86.5 | 47.8477 | 59.9894 | 76.0455 | 88.2526
| 87 | 1.45 |  | 75.7481 | 1.515 | 7.9081 | 10.44 | -2.5319 | [7 empty] | 87 | 47.663 | 59.7561 | 75.7481 | 87.9064
| 87.5 | 1.4583 |  | 75.4535 | 1.5091 | 7.9226 | 10.5 | -2.5774 | [7 empty] | 87.5 | 47.48 | 59.5251 | 75.4535 | 87.5635
| 88 | 1.4667 |  | 75.1617 | 1.5032 | 7.9371 | 10.56 | -2.6229 | [7 empty] | 88 | 47.2988 | 59.2962 | 75.1617 | 87.2239
| 88.5 | 1.475 |  | 74.8726 | 1.4975 | 7.9515 | 10.62 | -2.6685 | [7 empty] | 88.5 | 47.1194 | 59.0696 | 74.8726 | 86.8875
| 89 | 1.4833 |  | 74.5864 | 1.4917 | 7.9658 | 10.68 | -2.7142 | [7 empty] | 89 | 46.9416 | 58.845 | 74.5864 | 86.5543
| 89.5 | 1.4917 |  | 74.3028 | 1.4861 | 7.9801 | 10.74 | -2.7599 | [7 empty] | 89.5 | 46.7655 | 58.6226 | 74.3028 | 86.2242
| 90 | 1.5 |  | 74.0218 | 1.4804 | 7.9944 | 10.8 | -2.8056 | [7 empty] | 90 | 46.591 | 58.4022 | 74.0218 | 85.8972
| 90.5 | 1.5083 |  | 73.7435 | 1.4749 | 8.0085 | 10.86 | -2.8515 | [7 empty] | 90.5 | 46.4181 | 58.1839 | 73.7435 | 85.5733
| 91 | 1.5167 |  | 73.4677 | 1.4694 | 8.0227 | 10.92 | -2.8973 | [7 empty] | 91 | 46.2468 | 57.9676 | 73.4677 | 85.2523
| 91.5 | 1.525 |  | 73.1945 | 1.4639 | 8.0368 | 10.98 | -2.9432 | [7 empty] | 91.5 | 46.0771 | 57.7533 | 73.1945 | 84.9343
| 92 | 1.5333 |  | 72.9237 | 1.4585 | 8.0508 | 11.04 | -2.9892 | [7 empty] | 92 | 45.9089 | 57.5409 | 72.9237 | 84.6192
| 92.5 | 1.5417 |  | 72.6555 | 1.4531 | 8.0648 | 11.1 | -3.0352 | [7 empty] | 92.5 | 45.7422 | 57.3305 | 72.6555 | 84.307
| 93 | 1.55 |  | 72.3896 | 1.4478 | 8.0787 | 11.16 | -3.0813 | [7 empty] | 93 | 45.5771 | 57.1219 | 72.3896 | 83.9976
| 93.5 | 1.5583 |  | 72.1261 | 1.4425 | 8.0926 | 11.22 | -3.1274 | [7 empty] | 93.5 | 45.4134 | 56.9153 | 72.1261 | 83.691
| 94 | 1.5667 |  | 71.865 | 1.4373 | 8.1064 | 11.28 | -3.1736 | [7 empty] | 94 | 45.2512 | 56.7104 | 71.865 | 83.3872
| 94.5 | 1.575 |  | 71.6063 | 1.4321 | 8.1201 | 11.34 | -3.2199 | [7 empty] | 94.5 | 45.0904 | 56.5074 | 71.6063 | 83.086
| 95 | 1.5833 |  | 71.3498 | 1.427 | 8.1339 | 11.4 | -3.2661 | [7 empty] | 95 | 44.931 | 56.3062 | 71.3498 | 82.7875
| 95.5 | 1.5917 |  | 71.0955 | 1.4219 | 8.1475 | 11.46 | -3.3125 | [7 empty] | 95.5 | 44.773 | 56.1068 | 71.0955 | 82.4917
| 96 | 1.6 |  | 70.8435 | 1.4169 | 8.1612 | 11.52 | -3.3588 | [7 empty] | 96 | 44.6164 | 55.9091 | 70.8435 | 82.1984
| 96.5 | 1.6083 |  | 70.5937 | 1.4119 | 8.1748 | 11.58 | -3.4052 | [7 empty] | 96.5 | 44.4611 | 55.7131 | 70.5937 | 81.9077
| 97 | 1.6167 |  | 70.3461 | 1.4069 | 8.1883 | 11.64 | -3.4517 | [7 empty] | 97 | 44.3072 | 55.5188 | 70.3461 | 81.6195
| 97.5 | 1.625 |  | 70.1006 | 1.402 | 8.2018 | 11.7 | -3.4982 | [7 empty] | 97.5 | 44.1546 | 55.3261 | 70.1006 | 81.3338
| 98 | 1.6333 |  | 69.8571 | 1.3971 | 8.2152 | 11.76 | -3.5448 | [7 empty] | 98 | 44.0034 | 55.1352 | 69.8571 | 81.0506
| 98.5 | 1.6417 |  | 69.6158 | 1.3923 | 8.2286 | 11.82 | -3.5914 | [7 empty] | 98.5 | 43.8533 | 54.9458 | 69.6158 | 80.7698
| 99 | 1.65 |  | 69.3765 | 1.3875 | 8.2419 | 11.88 | -3.6381 | [7 empty] | 99 | 43.7046 | 54.7581 | 69.3765 | 80.4914
| 99.5 | 1.6583 |  | 69.1393 | 1.3828 | 8.2552 | 11.94 | -3.6848 | [7 empty] | 99.5 | 43.5571 | 54.5719 | 69.1393 | 80.2153
| 100 | 1.6667 |  | 68.904 | 1.3781 | 8.2685 | 12 | -3.7315 | [7 empty] | 100 | 43.4109 | 54.3873 | 68.904 | 79.9415
| 100.5 | 1.675 |  | 68.6707 | 1.3734 | 8.2817 | 12.06 | -3.7783 | [7 empty] | 100.5 | 43.2658 | 54.2042 | 68.6707 | 79.6701
| 101 | 1.6833 |  | 68.4394 | 1.3688 | 8.2949 | 12.12 | -3.8251 | [7 empty] | 101 | 43.122 | 54.0227 | 68.4394 | 79.4009
| 101.5 | 1.6917 |  | 68.2099 | 1.3642 | 8.308 | 12.18 | -3.872 | [7 empty] | 101.5 | 42.9793 | 53.8427 | 68.2099 | 79.1339
| 102 | 1.7 |  | 67.9824 | 1.3596 | 8.321 | 12.24 | -3.919 | [7 empty] | 102 | 42.8379 | 53.6641 | 67.9824 | 78.8691
| 102.5 | 1.7083 |  | 67.7567 | 1.3551 | 8.3341 | 12.3 | -3.9659 | [7 empty] | 102.5 | 42.6975 | 53.487 | 67.7567 | 78.6066
| 103 | 1.7167 |  | 67.5329 | 1.3507 | 8.3471 | 12.36 | -4.0129 | [7 empty] | 103 | 42.5583 | 53.3113 | 67.5329 | 78.3461
| 103.5 | 1.725 |  | 67.3109 | 1.3462 | 8.36 | 12.42 | -4.06 | [7 empty] | 103.5 | 42.4203 | 53.1371 | 67.3109 | 78.0878
| 104 | 1.7333 |  | 67.0906 | 1.3418 | 8.3729 | 12.48 | -4.1071 | [7 empty] | 104 | 42.2833 | 52.9643 | 67.0906 | 77.8316
| 104.5 | 1.7417 |  | 66.8722 | 1.3374 | 8.3858 | 12.54 | -4.1542 | [7 empty] | 104.5 | 42.1475 | 52.7928 | 66.8722 | 77.5774
| 105 | 1.75 |  | 66.6555 | 1.3331 | 8.3986 | 12.6 | -4.2014 | [7 empty] | 105 | 42.0127 | 52.6227 | 66.6555 | 77.3253
| 105.5 | 1.7583 |  | 66.4405 | 1.3288 | 8.4114 | 12.66 | -4.2486 | [7 empty] | 105.5 | 41.879 | 52.454 | 66.4405 | 77.0751
| 106 | 1.7667 |  | 66.2272 | 1.3245 | 8.4241 | 12.72 | -4.2959 | [7 empty] | 106 | 41.7463 | 52.2866 | 66.2272 | 76.827
| 106.5 | 1.775 |  | 66.0156 | 1.3203 | 8.4368 | 12.78 | -4.3432 | [7 empty] | 106.5 | 41.6147 | 52.1206 | 66.0156 | 76.5808
| 107 | 1.7833 |  | 65.8057 | 1.3161 | 8.4495 | 12.84 | -4.3905 | [7 empty] | 107 | 41.4841 | 51.9558 | 65.8057 | 76.3366
| 107.5 | 1.7917 |  | 65.5974 | 1.3119 | 8.4621 | 12.9 | -4.4379 | [7 empty] | 107.5 | 41.3546 | 51.7923 | 65.5974 | 76.0943
| 108 | 1.8 |  | 65.3908 | 1.3078 | 8.4746 | 12.96 | -4.4854 | [7 empty] | 108 | 41.226 | 51.6301 | 65.3908 | 75.8538
| 108.5 | 1.8083 |  | 65.1857 | 1.3037 | 8.4872 | 13.02 | -4.5328 | [7 empty] | 108.5 | 41.0984 | 51.4691 | 65.1857 | 75.6152
| 109 | 1.8167 |  | 64.9822 | 1.2996 | 8.4997 | 13.08 | -4.5803 | [7 empty] | 109 | 40.9718 | 51.3094 | 64.9822 | 75.3785
| 109.5 | 1.825 |  | 64.7803 | 1.2956 | 8.5121 | 13.14 | -4.6279 | [7 empty] | 109.5 | 40.8462 | 51.1509 | 64.7803 | 75.1436
| 110 | 1.8333 |  | 64.5799 | 1.2916 | 8.5246 | 13.2 | -4.6754 | [7 empty] | 110 | 40.7215 | 50.9936 | 64.5799 | 74.9105
| 110.5 | 1.8417 |  | 64.3811 | 1.2876 | 8.5369 | 13.26 | -4.7231 | [7 empty] | 110.5 | 40.5978 | 50.8375 | 64.3811 | 74.6792
| 111 | 1.85 |  | 64.1837 | 1.2837 | 8.5493 | 13.32 | -4.7707 | [7 empty] | 111 | 40.475 | 50.6826 | 64.1837 | 74.4496
| 111.5 | 1.8583 |  | 63.9879 | 1.2798 | 8.5616 | 13.38 | -4.8184 | [7 empty] | 111.5 | 40.3531 | 50.5289 | 63.9879 | 74.2217
| 112 | 1.8667 |  | 63.7935 | 1.2759 | 8.5738 | 13.44 | -4.8662 | [7 empty] | 112 | 40.2321 | 50.3763 | 63.7935 | 73.9956
| 112.5 | 1.875 |  | 63.6005 | 1.272 | 8.5861 | 13.5 | -4.9139 | [7 empty] | 112.5 | 40.1121 | 50.2248 | 63.6005 | 73.7711
| 113 | 1.8833 |  | 63.409 | 1.2682 | 8.5983 | 13.56 | -4.9617 | [7 empty] | 113 | 39.9929 | 50.0745 | 63.409 | 73.5484
| 113.5 | 1.8917 |  | 63.219 | 1.2644 | 8.6104 | 13.62 | -5.0096 | [7 empty] | 113.5 | 39.8746 | 49.9253 | 63.219 | 73.3272
| 114 | 1.9 |  | 63.0303 | 1.2606 | 8.6225 | 13.68 | -5.0575 | [7 empty] | 114 | 39.7572 | 49.7771 | 63.0303 | 73.1077
| 114.5 | 1.9083 |  | 62.843 | 1.2569 | 8.6346 | 13.74 | -5.1054 | [7 empty] | 114.5 | 39.6406 | 49.6301 | 62.843 | 72.8899
| 115 | 1.9167 |  | 62.6571 | 1.2531 | 8.6467 | 13.8 | -5.1533 | [7 empty] | 115 | 39.5248 | 49.4841 | 62.6571 | 72.6736
| 115.5 | 1.925 |  | 62.4725 | 1.2494 | 8.6587 | 13.86 | -5.2013 | [7 empty] | 115.5 | 39.41 | 49.3392 | 62.4725 | 72.4589
| 116 | 1.9333 |  | 62.2893 | 1.2458 | 8.6707 | 13.92 | -5.2493 | [7 empty] | 116 | 39.2959 | 49.1953 | 62.2893 | 72.2457
| 116.5 | 1.9417 |  | 62.1073 | 1.2421 | 8.6826 | 13.98 | -5.2974 | [7 empty] | 116.5 | 39.1826 | 49.0525 | 62.1073 | 72.0341
| 117 | 1.95 |  | 61.9267 | 1.2385 | 8.6945 | 14.04 | -5.3455 | [7 empty] | 117 | 39.0702 | 48.9107 | 61.9267 | 71.824
| 117.5 | 1.9583 |  | 61.7474 | 1.2349 | 8.7064 | 14.1 | -5.3936 | [7 empty] | 117.5 | 38.9586 | 48.7699 | 61.7474 | 71.6154
| 118 | 1.9667 |  | 61.5694 | 1.2314 | 8.7182 | 14.16 | -5.4418 | [7 empty] | 118 | 38.8477 | 48.6301 | 61.5694 | 71.4083
| 118.5 | 1.975 |  | 61.3926 | 1.2279 | 8.73 | 14.22 | -5.49 | [7 empty] | 118.5 | 38.7377 | 48.4913 | 61.3926 | 71.2027
| 119 | 1.9833 |  | 61.2171 | 1.2243 | 8.7418 | 14.28 | -5.5382 | [7 empty] | 119 | 38.6284 | 48.3535 | 61.2171 | 70.9985
| 119.5 | 1.9917 |  | 61.0428 | 1.2209 | 8.7535 | 14.34 | -5.5865 | [7 empty] | 119.5 | 38.5198 | 48.2166 | 61.0428 | 70.7958
| 120 | 2 |  | 60.8697 | 1.2174 | 8.7652 | 14.4 | -5.6348 | [7 empty] | 120 | 38.4121 | 48.0807 | 60.8697 | 70.5945
[7 empty] | Nr. | Gemeinde
[7 empty] | 1 | Gemeinde wählen
[7 empty] | 2 | Eggersriet
[7 empty] | 3 | Goldach
[7 empty] | 4 | Grub AR
[7 empty] | 5 | Heiden
[7 empty] | 6 | Lutzenberg
[7 empty] | 7 | Rehetobel
[7 empty] | 8 | Rheineck
[7 empty] | 9 | Rorschach
[7 empty] | 10 | Rorschacherberg
[7 empty] | 11 | Speicher
[7 empty] | 12 | St. Margrethen
[7 empty] | 13 | Thal
[7 empty] | 14 | Trogen
[7 empty] | 15 | Untereggen
[7 empty] | 16 | Wald
[7 empty] | 17 | Walzenhausen
[7 empty] | 18 | Wolfhalden
Note on B8: Frank Lükewille: Wert wird von Frontseite übernommen
Note on B9: Frank Lükewille: Wert wird von Frontseite übernommen
Note on E30: Frank Lükewille: zugehörige Regenintensität zum Max-Wert
Note on F30: Frank Lükewille: zugehörige Regenzulauf zum Max-Wert
Note on G30: Frank Lükewille: zugehörige Zeile innerhalb der Matrix zum Max-Wert
Note on I30: Frank Lükewille: Max-Wert

## Berechnung_Retention (hidden)
Dimensionierung Retentionsanlage
V 3.3
Verbandsgemeinden
Abflussbeiwerte
Anlagedaten: |  |  | Bemerkungen
Gemeinde Nr. | 7 |  | Eingabe in Dropdownfeld auf Frontseite |  |  |  | Nr. | Gemeinde |  | Nr. | Zone | YD
Zone Nr. | 5 |  | Eingabe in Dropdownfeld auf Frontseite |  |  |  | 1 | Gemeinde wählen |  | 1 | Zone wählen |  |  |  | Eggersriet | YD |  | Goldach | YD |  | Grub AR | YD | Heiden | YD |  | Lutzenberg | YD | Rehetobel | YD | Rheineck | YD | Rorschach | YD | Rorschacherberg | YD | Speicher | YD | St. Margrethen | YD | Thal | YD | Trogen | YD | Untereggen | YD | Wald | YD | Walzenhausen | YD | Wolfhalden | YD
Fläche entwässert | 0.02 | ha | aus Register "Retentionsanlage" |  |  |  | 2 | Eggersriet |  | 2 | K | 0.1 |  |  | GI | 0.15 |  | IE | 0.1 |  | Dicken - W1 | 0.1 | Grünzone | 0.005 |  | Haufen/Buck - WG | 0.1 | K | 0.1 | K | 0.1 | W2 | 0.1 | WE | 0.1 | K3 | 0.1 | IE | 0.1 | K1 | 0.15 | K | 0.1 | DK2 | 0.15 | K | 0.1 | GE II | 0.1 | Dorf - K2 | 0.1
Fläche reduziert Fred | 0.016 | hared | aus Register "Retentionsanlage" |  |  |  | 3 | Goldach |  | 3 | W1 | 0.1 |  |  | K2 | 0.15 |  | K | 0.15 |  | Dorf Ost - WG3 | 0.1 | IE | 0.1 |  | Hof - W | 0.1 | W1 | 0.1 | Ö Ba | 0.15 | W3 | 0.1 | W2 | 0.1 | W35 | 0.1 | K3 | 0.15 | K2 | 0.15 | W1 | 0.1 | DK3 | 0.15 | W1 | 0.1 | GR, BG | 0.1 | Dorf - K3 | 0.1
Drosselbeiwert | 0.1 |  | aus Register "Retentionsanlage" |  |  |  | 4 | Grub AR |  | 4 | W2 | 0.1 |  |  | K3 | 0.15 |  | Oe | 0.15 |  | Dorf West - WG3 | 0.1 | IE Ski | 0.1 |  | Tobel - K | 0.1 | W2 | 0.1 | W2 | 0.1 | W4 | 0.1 | W3 | 0.1 | W45 | 0.1 | K4 | 0.15 | W2 | 0.1 | W2 | 0.1 | GF, GN | 0.1 | W2 | 0.1 | K3 | 0.1 | Dorf - OE | 0.1
Drosselablauf | 0.6 | l/s | Berechnet: Fred * Yzul * 300 (Regenspende) |  |  |  | 5 | Heiden |  | 5 | W3 | 0.1 |  |  | OE | 0.15 |  | UeG | 0.15 |  | Hord - W1 | 0.1 | K3 | 0.1 |  | Wienacht - W | 0.1 | W3 | 0.1 | W2H | 0.1 | WZ3 | 0.15 | W4 | 0.1 | W60 | 0.1 | Kur | 0.1 | W3 | 0.1 | W2a | 0.1 | GI | 0.15 | WG2 | 0.1 | KU | 0.1 | Luchten - WG3 | 0.1
Zulässige spezifische Abflussmenge qab | 37.5 | l/(s*hared) | Berechnet: Qab / Fred |  |  |  | 6 | Lutzenberg |  | 6 | WG2 | 0.1 |  |  | W2 | 0.1 |  | W2 | 0.1 |  | Vorderdorf - W1 | 0.1 | KU | 0.1 |  | Wienacht - WG | 0.1 | WG2 | 0.1 | W3 | 0.1 | WZ4 | 0.15 | WG-W | 0.15 | WG45 | 0.1 | Oe_Ba | 0.15 | W4 | 0.1 | W2b | 0.1 | OE | 0.15 | WG3 | 0.1 | OE | 0.1 | Mühltobel - GE I | 0.1
Jährlichkeit | 3 |  | Eingabe in Dropdownfeld auf Frontseite |  |  |  | 7 | Rehetobel |  | 7 | WG3 | 0.1 |  |  | W3 | 0.1 |  | W3 | 0.1 |  | Weiherwies - W3 | 0.1 | Oe_Ba | 0.1 |  |  |  | WG3 | 0.1 | W4 | 0.1 | WG3 | 0.15 | WG2 | 0.15 | WG60 | 0.1 | UeG, UeG_BL | 0.15 | WG2 | 0.15 | W3 | 0.1 | ÜG | 0.15 | GE I | 0.1 | RP1 | 0.1 | Mühltobel - WG2 | 0.1
|  |  | Eingabe in Dropdownfeld auf Frontseite |  |  |  | 8 | Rheineck |  | 8 | GE I | 0.1 |  |  | WE | 0.1 |  | W4 | 0.1 |  |  |  | UeG | 0.1 |  |  |  | GE I | 0.1 | WG2 | 0.1 | WG4 | 0.15 | WG3 | 0.15 | GE I | 0.1 | W2 | 0.1 | WG3 | 0.15 | WG2 | 0.1 | VF | 0.15 | GE II | 0.1 | RP2 | 0.1 | Oberdorf - W2 | 0.1
Kolmation | [6 empty] | 9 | Rorschach |  | 9 | GE II | 0.1 |  |  | WG2 | 0.15 |  | WE | 0.1 |  |  |  | W2a | 0.1 |  |  |  | GE II | 0.1 | WG3 | 0.1 | K | 0.45 | Oe | 0.15 | GE II | 0.1 | W3 | 0.1 | WG4 | 0.15 | WG3 | 0.1 | W1 | 0.1 | OE | 0.1 | Strasse | 0.1 | Schützenhalde - W2 | 0.1
Kiesbelag | 2 | [5 empty] | 10 | Rorschacherberg |  | 10 | KU | 0.1 |  |  | WG3 | 0.15 |  | WG2 | 0.15 |  |  |  | W2b | 0.1 |  |  |  | KU | 0.1 |  |  | KA | 0.5 |  |  | KU | 0.1 | W4 | 0.1 | GI | 0.15 | GE | 0.1 | W2 | 0.1 | GRi | 0.1 | W1 | 0.1 | Unterlindenberg - GE II | 0.1
Lockerer Kiesbelag | 2 | [5 empty] | 11 | Speicher |  | 11 | OE | 0.1 | [5 empty] | WG3 | 0.15 |  |  |  | W3 | 0.1 |  |  |  | OE | 0.1 | [6 empty] | OE | 0.1 | WE | 0.1 | I | 0.15 | OE | 0.1 |  |  | VF | 0.1 | W2 | 0.1
Sickerfähiger Belag | 2 | [5 empty] | 12 | St. Margrethen |  | 12 | GRi | 0.1 | [5 empty] | WG4 | 0.15 |  |  |  | WG2 | 0.1 |  |  |  | GRi | 0.1 | [6 empty] | IE | 0.1 | WG2 | 0.15 | ZöBA | 0.15 | OEK | 0.1 |  |  | L | 0.1 | W3 | 0.1
Pflastersteine ungebundene Bauweise (Splittfugenanteil 3-6%) | 2 | [5 empty] | 13 | Thal |  | 13 | VF | 0.1 | [10 empty] | WG3 | 0.1 |  |  |  | VF | 0.1 | [6 empty] | GRi | 0.1 | WG3 | 0.15 | IE | 0.1 |  |  |  |  | ÜG | 0.1 | WG3 | 0.1
Pflastersteine ungebundene Bauweise (Splittfugenanteil 6-12%) | 2 | [5 empty] | 14 | Trogen |  | 14 | L | 0.1 | [15 empty] | L | 0.1 | [6 empty] | VFiB | 0.1 | WG4 | 0.15 | GI | 0.1
Pflastersteine wasserdurchlässig | 2 | [5 empty] | 15 | Untereggen |  | 15 | UeG | 0.1 | [15 empty] | UeG | 0.1 | [6 empty] | L | 0.1 |  |  | Lw | 0.15
Rasengittersteine | 2 | [5 empty] | 16 | Wald |  | 16 | WS | 0.1 | [15 empty] | WS | 0.1 | [6 empty] | UeG | 0.1 |  |  | ÜG | 0.1
| 2 | [5 empty] | 17 | Walzenhausen | [27 empty] | VFaB | 0.1 |  |  | VF | 0.15
| 2 | [5 empty] | 18 | Wolfhalden
2
2
| 46 | Regendauer Tmax |  | 116.834 | 1.8693 | 93 | erforderliches Ret. Volumen | 3.5034 | Gedeckelt auf max. 10min |  | Variante Regenreihen SG -> aktuell verwendet
| Regendauer | Regendauer | i(t,T) | Regenmenge | Regenmenge | Regenmenge | ableitbares Q | Ret_Volumen |  |  | Original | [5 empty] | Interpoliert + ergänzt | [5 empty] | Kolmation
| min | h | mm/h | l/s*ha | l/s | m3 | m3 | m3 |  |  | t | z = 1 | z = 2 | z = 5 | z = 10 |  | t | z = 1 | z = 2 | z = 5 | z = 10 |  | 1 | gering | Kiesbelag |  | 0.4
| 0 | 0 |  |  | 0 | 0 | 0 | 0 |  | z = 1 | 5 | [5 empty] | 0 | [5 empty] | 2 | mittel | Kiesbelag |  | 0.6
| 0.5 | 0.0083333 |  | 2528.9776 | 40.4636 | 1.2139 | 0.018 | 1.1959 |  | z = 2 | 10 | 199 | 251 | 320 | 372 |  | 0.5 | 1519.1112 | 1954.3113 | 2528.9776 | 2965.3429 |  | 3 | stark | Kiesbelag |  | 0.8
| 1 | 0.016667 |  | 1578.5 | 25.256 | 1.5154 | 0.036 | 1.4794 |  | z = 5 | 15 | 153 | 193 | 246 | 286 |  | 1 | 954.11 | 1223.2 | 1578.5 | 1848.3 |  | 1 | gering | Lockerer Kiesbelag, Schotterrasen |  | 0.2
| 1.5 | 0.025 |  | 1198.1261 | 19.17 | 1.7253 | 0.054 | 1.6713 |  | z = 10 | 20 | 127 | 160 | 204 | 238 |  | 1.5 | 726.844 | 929.9504 | 1198.1261 | 1401.7747 |  | 2 | mittel | Lockerer Kiesbelag, Schotterrasen |  | 0.3
| 2 | 0.033333 |  | 985.2449 | 15.7639 | 1.8917 | 0.072 | 1.8197 |  |  | 25 | 110 | 139 | 177 | 206 |  | 2 | 599.249 | 765.5987 | 985.2449 | 1152.0465 |  | 3 | stark | Lockerer Kiesbelag, Schotterrasen |  | 0.4
| 2.5 | 0.041667 |  | 846.5359 | 13.5446 | 2.0317 | 0.09 | 1.9417 |  |  | 30 | 98 | 123 | 157 | 183 |  | 2.5 | 515.918 | 658.4003 | 846.5359 | 989.4125 |  | 1 | gering | Sickerfähiger Belag |  | 0.2
| 3 | 0.05 |  | 747.8287 | 11.9653 | 2.1537 | 0.108 | 2.0457 |  |  | 35 | 88 | 112 | 142 | 166 |  | 3 | 456.5098 | 582.0543 | 747.8287 | 873.727 |  | 2 | mittel | Sickerfähiger Belag |  | 0.5
| 3.5 | 0.058333 |  | 673.4081 | 10.7745 | 2.2627 | 0.126 | 2.1367 |  |  | 40 | 81 | 102 | 131 | 152 |  | 3.5 | 411.6506 | 524.4541 | 673.4081 | 786.535 |  | 3 | stark | Sickerfähiger Belag |  | 0.8
| 4 | 0.066667 |  | 614.9556 | 9.8393 | 2.3614 | 0.144 | 2.2174 |  |  | 45 | 75 | 95 | 121 | 141 |  | 4 | 376.371 | 479.1869 | 614.9556 | 718.0713 |  | 1 | gering | Pflastersteine ungebundene Bauweise (Splittfugenanteil 3-6%) |  | 0.6
| 4.5 | 0.075 |  | 567.6231 | 9.082 | 2.4521 | 0.162 | 2.2901 |  |  | 50 | 70 | 89 | 113 | 131 |  | 4.5 | 347.7706 | 442.5128 | 567.6231 | 662.6459 |  | 2 | mittel | Pflastersteine ungebundene Bauweise (Splittfugenanteil 3-6%) |  | 0.8
| 5 | 0.083333 |  | 528.3783 | 8.4541 | 2.5362 | 0.18 | 2.3562 |  |  | 55 | 66 | 83 | 106 | 124 |  | 5 | 324.0332 | 412.0916 | 528.3783 | 616.7014 |  | 3 | stark | Pflastersteine ungebundene Bauweise (Splittfugenanteil 3-6%) |  | 0.9
| 5.5 | 0.091667 |  | 495.2198 | 7.9235 | 2.6148 | 0.198 | 2.4168 |  |  | 60 | 62 | 79 | 100 | 117 |  | 5.5 | 303.9591 | 386.3779 | 495.2198 | 577.8899 |  | 1 | gering | Pflastersteine ungebundene Bauweise (Splittfugenanteil 6-12%) |  | 0.2
| 6 | 0.1 |  | 466.7687 | 7.4683 | 2.6886 | 0.216 | 2.4726 |  |  | 65 | 59 | 74 | 94 | 110 |  | 6 | 286.7206 | 364.3068 | 466.7687 | 544.5946 |  | 2 | mittel | Pflastersteine ungebundene Bauweise (Splittfugenanteil 6-12%) |  | 0.4
| 6.5 | 0.10833 |  | 442.042 | 7.0727 | 2.7583 | 0.234 | 2.5243 |  |  | 70 | 56 | 70 | 89 | 104 |  | 6.5 | 271.7275 | 345.1183 | 442.042 | 515.6625 |  | 3 | stark | Pflastersteine ungebundene Bauweise (Splittfugenanteil 6-12%) |  | 0.6
| 7 | 0.11667 |  | 420.3179 | 6.7251 | 2.8245 | 0.252 | 2.5725 |  |  | 75 | 53 | 67 | 85 | 98 |  | 7 | 258.5459 | 328.2549 | 420.3179 | 490.2477 |  | 1 | gering | Pflastersteine wasserdurchlässig |  | 0.2
| 7.5 | 0.125 |  | 401.0541 | 6.4169 | 2.8876 | 0.27 | 2.6176 |  |  | 80 | 50 | 63 | 81 | 94 |  | 7.5 | 246.8496 | 313.2969 | 401.0541 | 467.7143 |  | 2 | mittel | Pflastersteine wasserdurchlässig |  | 0.4
| 8 | 0.13333 |  | 383.834 | 6.1413 | 2.9478 | 0.288 | 2.6598 |  |  | 85 | 48 | 61 | 77 | 89 |  | 8 | 236.3878 | 299.9222 | 383.834 | 447.5742 |  | 3 | stark | Pflastersteine wasserdurchlässig |  | 0.8
| 8.5 | 0.14167 |  | 368.3322 | 5.8933 | 3.0056 | 0.306 | 2.6996 |  |  | 90 | 46 | 58 | 74 | 86 |  | 8.5 | 226.9647 | 287.8792 | 368.3322 | 429.4462 |  | 1 | gering | Rasengittersteine |  | 0.2
| 9 | 0.15 |  | 354.2906 | 5.6687 | 3.0611 | 0.324 | 2.7371 |  |  | 95 | 45 | 56 | 71 | 82 |  | 9 | 218.4247 | 276.968 | 354.2906 | 413.0276 |  | 2 | mittel | Rasengittersteine |  | 0.4
| 9.5 | 0.15833 |  | 341.5014 | 5.464 | 3.1145 | 0.342 | 2.7725 |  |  | 100 | 43 | 54 | 68 | 79 |  | 9.5 | 210.6425 | 267.0277 | 341.5014 | 398.0751 |  | 3 | stark | Rasengittersteine |  | 0.6
| 10 | 0.16667 |  | 329.7954 | 5.2767 | 3.166 | 0.36 | 2.806 |  |  | 105 | 41 | 52 | 66 | 76 |  | 10 | 203.5159 | 257.9274 | 329.7954 | 384.3903
| 10.5 | 0.175 |  | 319.0332 | 5.1045 | 3.2159 | 0.378 | 2.8379 |  |  | 110 | 40 | 50 | 63 | 73 |  | 10.5 | 196.9611 | 249.5592 | 319.0332 | 371.8103
| 11 | 0.18333 |  | 309.099 | 4.9456 | 3.2641 | 0.396 | 2.8681 |  |  | 115 | 39 | 48 | 61 | 71 |  | 11 | 190.9079 | 241.8333 | 309.099 | 360.1991
| 11.5 | 0.19167 |  | 299.8956 | 4.7983 | 3.3108 | 0.414 | 2.8968 |  |  | 120 | 38 | 47 | 59 | 69 |  | 11.5 | 185.2978 | 234.6744 | 299.8956 | 349.4432
| 12 | 0.2 |  | 291.3408 | 4.6615 | 3.3562 | 0.432 | 2.9242 | [8 empty] | 12 | 180.081 | 228.019 | 291.3408 | 339.4461
| 12.5 | 0.20833 |  | 283.3647 | 4.5338 | 3.4004 | 0.45 | 2.9504 | [8 empty] | 12.5 | 175.2152 | 221.8126 | 283.3647 | 330.1261
| 13 | 0.21667 |  | 275.9072 | 4.4145 | 3.4433 | 0.468 | 2.9753 | [8 empty] | 13 | 170.6642 | 216.009 | 275.9072 | 321.4127
| 13.5 | 0.225 |  | 268.9166 | 4.3027 | 3.4852 | 0.486 | 2.9992 | [8 empty] | 13.5 | 166.3966 | 210.5677 | 268.9166 | 313.2455
| 14 | 0.23333 |  | 262.3479 | 4.1976 | 3.526 | 0.504 | 3.022 | [8 empty] | 14 | 162.3852 | 205.4542 | 262.3479 | 305.5717
| 14.5 | 0.24167 |  | 256.1618 | 4.0986 | 3.5658 | 0.522 | 3.0438 | [8 empty] | 14.5 | 158.6063 | 200.6378 | 256.1618 | 298.3455
| 15 | 0.25 |  | 250.324 | 4.0052 | 3.6047 | 0.54 | 3.0647 | [8 empty] | 15 | 155.0391 | 196.092 | 250.324 | 291.5266
| 15.5 | 0.25833 |  | 244.8043 | 3.9169 | 3.6427 | 0.558 | 3.0847 | [8 empty] | 15.5 | 151.6652 | 191.7932 | 244.8043 | 285.0797
| 16 | 0.26667 |  | 239.5758 | 3.8332 | 3.6799 | 0.576 | 3.1039 | [8 empty] | 16 | 148.4684 | 187.7208 | 239.5758 | 278.9733
| 16.5 | 0.275 |  | 234.6149 | 3.7538 | 3.7163 | 0.594 | 3.1223 | [8 empty] | 16.5 | 145.4343 | 183.8562 | 234.6149 | 273.1797
| 17 | 0.28333 |  | 229.9002 | 3.6784 | 3.752 | 0.612 | 3.14 | [8 empty] | 17 | 142.55 | 180.1831 | 229.9002 | 267.6741
| 17.5 | 0.29167 |  | 225.4129 | 3.6066 | 3.7869 | 0.63 | 3.1569 | [8 empty] | 17.5 | 139.8041 | 176.6867 | 225.4129 | 262.4343
| 18 | 0.3 |  | 221.1359 | 3.5382 | 3.8212 | 0.648 | 3.1732 | [8 empty] | 18 | 137.1863 | 173.3538 | 221.1359 | 257.4403
| 18.5 | 0.30833 |  | 217.054 | 3.4729 | 3.8549 | 0.666 | 3.1889 | [8 empty] | 18.5 | 134.6872 | 170.1725 | 217.054 | 252.6745
| 19 | 0.31667 |  | 213.1533 | 3.4105 | 3.8879 | 0.684 | 3.2039 | [8 empty] | 19 | 132.2985 | 167.1322 | 213.1533 | 248.1204
| 19.5 | 0.325 |  | 209.4214 | 3.3507 | 3.9204 | 0.702 | 3.2184 | [8 empty] | 19.5 | 130.0125 | 164.223 | 209.4214 | 243.7636
| 20 | 0.33333 |  | 205.8468 | 3.2935 | 3.9523 | 0.72 | 3.2323 | [8 empty] | 20 | 127.8225 | 161.4363 | 205.8468 | 239.5907
| 20.5 | 0.34167 |  | 202.4193 | 3.2387 | 3.9836 | 0.738 | 3.2456 | [8 empty] | 20.5 | 125.7221 | 158.7639 | 202.4193 | 235.5897
| 21 | 0.35 |  | 199.1294 | 3.1861 | 4.0144 | 0.756 | 3.2584 | [8 empty] | 21 | 123.7056 | 156.1986 | 199.1294 | 231.7496
| 21.5 | 0.35833 |  | 195.9686 | 3.1355 | 4.0448 | 0.774 | 3.2708 | [8 empty] | 21.5 | 121.7677 | 153.7337 | 195.9686 | 228.0602
| 22 | 0.36667 |  | 192.9288 | 3.0869 | 4.0747 | 0.792 | 3.2827 | [8 empty] | 22 | 119.9038 | 151.363 | 192.9288 | 224.5123
| 22.5 | 0.375 |  | 190.003 | 3.04 | 4.1041 | 0.81 | 3.2941 | [8 empty] | 22.5 | 118.1093 | 149.0809 | 190.003 | 221.0976
| 23 | 0.38333 |  | 187.1844 | 2.995 | 4.133 | 0.828 | 3.305 | [8 empty] | 23 | 116.3802 | 146.8823 | 187.1844 | 217.8081
| 23.5 | 0.39167 |  | 184.4669 | 2.9515 | 4.1616 | 0.846 | 3.3156 | [8 empty] | 23.5 | 114.7128 | 144.7623 | 184.4669 | 214.6368
| 24 | 0.4 |  | 181.8448 | 2.9095 | 4.1897 | 0.864 | 3.3257 | [8 empty] | 24 | 113.1037 | 142.7167 | 181.8448 | 211.577
| 24.5 | 0.40833 |  | 179.3129 | 2.869 | 4.2174 | 0.882 | 3.3354 | [8 empty] | 24.5 | 111.5496 | 140.7412 | 179.3129 | 208.6225
| 25 | 0.41667 |  | 176.8664 | 2.8299 | 4.2448 | 0.9 | 3.3448 | [8 empty] | 25 | 110.0476 | 138.8321 | 176.8664 | 205.7678
| 25.5 | 0.425 |  | 174.5007 | 2.792 | 4.2718 | 0.918 | 3.3538 | [8 empty] | 25.5 | 108.595 | 136.986 | 174.5007 | 203.0075
| 26 | 0.43333 |  | 172.2117 | 2.7554 | 4.2984 | 0.936 | 3.3624 | [8 empty] | 26 | 107.1893 | 135.1996 | 172.2117 | 200.3368
| 26.5 | 0.44167 |  | 169.9955 | 2.7199 | 4.3247 | 0.954 | 3.3707 | [8 empty] | 26.5 | 105.828 | 133.4699 | 169.9955 | 197.751
| 27 | 0.45 |  | 167.8484 | 2.6856 | 4.3506 | 0.972 | 3.3786 | [8 empty] | 27 | 104.5089 | 131.794 | 167.8484 | 195.2461
| 27.5 | 0.45833 |  | 165.7671 | 2.6523 | 4.3763 | 0.99 | 3.3863 | [8 empty] | 27.5 | 103.2301 | 130.1693 | 165.7671 | 192.818
| 28 | 0.46667 |  | 163.7484 | 2.62 | 4.4016 | 1.008 | 3.3936 | [8 empty] | 28 | 101.9895 | 128.5934 | 163.7484 | 190.463
| 28.5 | 0.475 |  | 161.7894 | 2.5886 | 4.4266 | 1.026 | 3.4006 | [8 empty] | 28.5 | 100.7854 | 127.0639 | 161.7894 | 188.1777
| 29 | 0.48333 |  | 159.8873 | 2.5582 | 4.4513 | 1.044 | 3.4073 | [8 empty] | 29 | 99.6161 | 125.5788 | 159.8873 | 185.9589
| 29.5 | 0.49167 |  | 158.0395 | 2.5286 | 4.4757 | 1.062 | 3.4137 | [8 empty] | 29.5 | 98.48 | 124.136 | 158.0395 | 183.8035
| 30 | 0.5 |  | 156.2436 | 2.4999 | 4.4998 | 1.08 | 3.4198 | [8 empty] | 30 | 97.3756 | 122.7336 | 156.2436 | 181.7087
| 30.5 | 0.50833 |  | 154.4972 | 2.472 | 4.5237 | 1.098 | 3.4257 | [8 empty] | 30.5 | 96.3015 | 121.3698 | 154.4972 | 179.6718
| 31 | 0.51667 |  | 152.7983 | 2.4448 | 4.5473 | 1.116 | 3.4313 | [8 empty] | 31 | 95.2565 | 120.043 | 152.7983 | 177.6903
| 31.5 | 0.525 |  | 151.1449 | 2.4183 | 4.5706 | 1.134 | 3.4366 | [8 empty] | 31.5 | 94.2393 | 118.7516 | 151.1449 | 175.7619
| 32 | 0.53333 |  | 149.5349 | 2.3926 | 4.5937 | 1.152 | 3.4417 | [8 empty] | 32 | 93.2487 | 117.4941 | 149.5349 | 173.8842
| 32.5 | 0.54167 |  | 147.9667 | 2.3675 | 4.6166 | 1.17 | 3.4466 | [8 empty] | 32.5 | 92.2836 | 116.2691 | 147.9667 | 172.0553
| 33 | 0.55 |  | 146.4384 | 2.343 | 4.6392 | 1.188 | 3.4512 | [8 empty] | 33 | 91.3431 | 115.0753 | 146.4384 | 170.2731
| 33.5 | 0.55833 |  | 144.9486 | 2.3192 | 4.6615 | 1.206 | 3.4555 | [8 empty] | 33.5 | 90.426 | 113.9114 | 144.9486 | 168.5357
| 34 | 0.56667 |  | 143.4957 | 2.2959 | 4.6837 | 1.224 | 3.4597 | [8 empty] | 34 | 89.5315 | 112.7763 | 143.4957 | 166.8414
| 34.5 | 0.575 |  | 142.0783 | 2.2733 | 4.7056 | 1.242 | 3.4636 | [8 empty] | 34.5 | 88.6588 | 111.6688 | 142.0783 | 165.1885
| 35 | 0.58333 |  | 140.6949 | 2.2511 | 4.7273 | 1.26 | 3.4673 | [8 empty] | 35 | 87.8069 | 110.5879 | 140.6949 | 163.5754
| 35.5 | 0.59167 |  | 139.3443 | 2.2295 | 4.7489 | 1.278 | 3.4709 | [8 empty] | 35.5 | 86.9752 | 109.5325 | 139.3443 | 162.0006
| 36 | 0.6 |  | 138.0254 | 2.2084 | 4.7702 | 1.296 | 3.4742 | [8 empty] | 36 | 86.1627 | 108.5018 | 138.0254 | 160.4627
| 36.5 | 0.60833 |  | 136.7368 | 2.1878 | 4.7913 | 1.314 | 3.4773 | [8 empty] | 36.5 | 85.3689 | 107.4948 | 136.7368 | 158.9603
| 37 | 0.61667 |  | 135.4776 | 2.1676 | 4.8122 | 1.332 | 3.4802 | [8 empty] | 37 | 84.5931 | 106.5107 | 135.4776 | 157.4921
| 37.5 | 0.625 |  | 134.2466 | 2.1479 | 4.8329 | 1.35 | 3.4829 | [8 empty] | 37.5 | 83.8346 | 105.5486 | 134.2466 | 156.057
| 38 | 0.63333 |  | 133.0429 | 2.1287 | 4.8534 | 1.368 | 3.4854 | [8 empty] | 38 | 83.0928 | 104.6077 | 133.0429 | 154.6536
| 38.5 | 0.64167 |  | 131.8655 | 2.1098 | 4.8738 | 1.386 | 3.4878 | [8 empty] | 38.5 | 82.3672 | 103.6874 | 131.8655 | 153.281
| 39 | 0.65 |  | 130.7136 | 2.0914 | 4.8939 | 1.404 | 3.4899 | [8 empty] | 39 | 81.6571 | 102.7869 | 130.7136 | 151.938
| 39.5 | 0.65833 |  | 129.5861 | 2.0734 | 4.9139 | 1.422 | 3.4919 | [8 empty] | 39.5 | 80.9621 | 101.9055 | 129.5861 | 150.6237
| 40 | 0.66667 |  | 128.4824 | 2.0557 | 4.9337 | 1.44 | 3.4937 | [8 empty] | 40 | 80.2816 | 101.0427 | 128.4824 | 149.337
| 40.5 | 0.675 |  | 127.4017 | 2.0384 | 4.9534 | 1.458 | 3.4954 | [8 empty] | 40.5 | 79.6152 | 100.1977 | 127.4017 | 148.0772
| 41 | 0.68333 |  | 126.3431 | 2.0215 | 4.9729 | 1.476 | 3.4969 | [8 empty] | 41 | 78.9624 | 99.3701 | 126.3431 | 146.8432
| 41.5 | 0.69167 |  | 125.306 | 2.0049 | 4.9922 | 1.494 | 3.4982 | [8 empty] | 41.5 | 78.3228 | 98.5592 | 125.306 | 145.6343
| 42 | 0.7 |  | 124.2897 | 1.9886 | 5.0114 | 1.512 | 3.4994 | [8 empty] | 42 | 77.6959 | 97.7644 | 124.2897 | 144.4496
| 42.5 | 0.70833 |  | 123.2935 | 1.9727 | 5.0304 | 1.53 | 3.5004 | [8 empty] | 42.5 | 77.0814 | 96.9854 | 123.2935 | 143.2885
| 43 | 0.71667 |  | 122.3168 | 1.9571 | 5.0492 | 1.548 | 3.5012 | [8 empty] | 43 | 76.4788 | 96.2216 | 122.3168 | 142.15
| 43.5 | 0.725 |  | 121.359 | 1.9417 | 5.068 | 1.566 | 3.502 | [8 empty] | 43.5 | 75.8878 | 95.4726 | 121.359 | 141.0337
| 44 | 0.73333 |  | 120.4195 | 1.9267 | 5.0865 | 1.584 | 3.5025 | [8 empty] | 44 | 75.3081 | 94.7378 | 120.4195 | 139.9387
| 44.5 | 0.74167 |  | 119.4978 | 1.912 | 5.1049 | 1.602 | 3.5029 | [8 empty] | 44.5 | 74.7393 | 94.0169 | 119.4978 | 138.8644
| 45 | 0.75 |  | 118.5933 | 1.8975 | 5.1232 | 1.62 | 3.5032 | [8 empty] | 45 | 74.181 | 93.3095 | 118.5933 | 137.8103
| 45.5 | 0.75833 |  | 117.7055 | 1.8833 | 5.1414 | 1.638 | 3.5034 | [8 empty] | 45.5 | 73.6331 | 92.6151 | 117.7055 | 136.7756
| 46 | 0.76667 |  | 116.834 | 1.8693 | 5.1594 | 1.656 | 3.5034 | [8 empty] | 46 | 73.095 | 91.9334 | 116.834 | 135.7599
| 46.5 | 0.775 |  | 115.9783 | 1.8557 | 5.1773 | 1.674 | 3.5033 | [8 empty] | 46.5 | 72.5667 | 91.264 | 115.9783 | 134.7627
| 47 | 0.78333 |  | 115.1378 | 1.8422 | 5.195 | 1.692 | 3.503 | [8 empty] | 47 | 72.0478 | 90.6065 | 115.1378 | 133.7832
| 47.5 | 0.79167 |  | 114.3123 | 1.829 | 5.2126 | 1.71 | 3.5026 | [8 empty] | 47.5 | 71.538 | 89.9607 | 114.3123 | 132.8212
| 48 | 0.8 |  | 113.5012 | 1.816 | 5.2301 | 1.728 | 3.5021 | [8 empty] | 48 | 71.0372 | 89.3261 | 113.5012 | 131.8761
| 48.5 | 0.80833 |  | 112.7042 | 1.8033 | 5.2475 | 1.746 | 3.5015 | [8 empty] | 48.5 | 70.5449 | 88.7025 | 112.7042 | 130.9473
| 49 | 0.81667 |  | 111.9209 | 1.7907 | 5.2648 | 1.764 | 3.5008 | [8 empty] | 49 | 70.0611 | 88.0897 | 111.9209 | 130.0345
| 49.5 | 0.825 |  | 111.1509 | 1.7784 | 5.2819 | 1.782 | 3.4999 | [8 empty] | 49.5 | 69.5854 | 87.4872 | 111.1509 | 129.1373
| 50 | 0.83333 |  | 110.3939 | 1.7663 | 5.2989 | 1.8 | 3.4989 | [8 empty] | 50 | 69.1177 | 86.8948 | 110.3939 | 128.2552
| 50.5 | 0.84167 |  | 109.6494 | 1.7544 | 5.3158 | 1.818 | 3.4978 | [8 empty] | 50.5 | 68.6578 | 86.3123 | 109.6494 | 127.3878
| 51 | 0.85 |  | 108.9173 | 1.7427 | 5.3326 | 1.836 | 3.4966 | [8 empty] | 51 | 68.2054 | 85.7393 | 108.9173 | 126.5347
| 51.5 | 0.85833 |  | 108.1971 | 1.7312 | 5.3493 | 1.854 | 3.4953 | [8 empty] | 51.5 | 67.7604 | 85.1757 | 108.1971 | 125.6956
| 52 | 0.86667 |  | 107.4886 | 1.7198 | 5.3658 | 1.872 | 3.4938 | [8 empty] | 52 | 67.3225 | 84.6212 | 107.4886 | 124.87
| 52.5 | 0.875 |  | 106.7914 | 1.7087 | 5.3823 | 1.89 | 3.4923 | [8 empty] | 52.5 | 66.8916 | 84.0756 | 106.7914 | 124.0577
| 53 | 0.88333 |  | 106.1053 | 1.6977 | 5.3986 | 1.908 | 3.4906 | [8 empty] | 53 | 66.4675 | 83.5386 | 106.1053 | 123.2583
| 53.5 | 0.89167 |  | 105.43 | 1.6869 | 5.4149 | 1.926 | 3.4889 | [8 empty] | 53.5 | 66.05 | 83.01 | 105.43 | 122.4715
| 54 | 0.9 |  | 104.7651 | 1.6762 | 5.431 | 1.944 | 3.487 | [8 empty] | 54 | 65.639 | 82.4896 | 104.7651 | 121.697
| 54.5 | 0.90833 |  | 104.1106 | 1.6658 | 5.4471 | 1.962 | 3.4851 | [8 empty] | 54.5 | 65.2344 | 81.9773 | 104.1106 | 120.9345
| 55 | 0.91667 |  | 103.4661 | 1.6555 | 5.463 | 1.98 | 3.483 | [8 empty] | 55 | 64.8358 | 81.4727 | 103.4661 | 120.1836
| 55.5 | 0.925 |  | 102.8313 | 1.6453 | 5.4789 | 1.998 | 3.4809 | [8 empty] | 55.5 | 64.4433 | 80.9758 | 102.8313 | 119.4441
| 56 | 0.93333 |  | 102.2061 | 1.6353 | 5.4946 | 2.016 | 3.4786 | [8 empty] | 56 | 64.0567 | 80.4864 | 102.2061 | 118.7157
| 56.5 | 0.94167 |  | 101.5902 | 1.6254 | 5.5103 | 2.034 | 3.4763 | [8 empty] | 56.5 | 63.6757 | 80.0042 | 101.5902 | 117.9982
| 57 | 0.95 |  | 100.9833 | 1.6157 | 5.5258 | 2.052 | 3.4738 | [8 empty] | 57 | 63.3004 | 79.5291 | 100.9833 | 117.2913
| 57.5 | 0.95833 |  | 100.3854 | 1.6062 | 5.5413 | 2.07 | 3.4713 | [8 empty] | 57.5 | 62.9305 | 79.0609 | 100.3854 | 116.5947
| 58 | 0.96667 |  | 99.7961 | 1.5967 | 5.5566 | 2.088 | 3.4686 | [8 empty] | 58 | 62.566 | 78.5996 | 99.7961 | 115.9083
| 58.5 | 0.975 |  | 99.2153 | 1.5874 | 5.5719 | 2.106 | 3.4659 | [8 empty] | 58.5 | 62.2067 | 78.1448 | 99.2153 | 115.2318
| 59 | 0.98333 |  | 98.6428 | 1.5783 | 5.5871 | 2.124 | 3.4631 | [8 empty] | 59 | 61.8524 | 77.6965 | 98.6428 | 114.5649
| 59.5 | 0.99167 |  | 98.0783 | 1.5693 | 5.6022 | 2.142 | 3.4602 | [8 empty] | 59.5 | 61.5032 | 77.2545 | 98.0783 | 113.9074
| 60 | 1 |  | 97.5218 | 1.5603 | 5.6173 | 2.16 | 3.4573 | [8 empty] | 60 | 61.1588 | 76.8187 | 97.5218 | 113.2592
| 60.5 | 1.0083 |  | 96.973 | 1.5516 | 5.6322 | 2.178 | 3.4542 | [8 empty] | 60.5 | 60.8192 | 76.389 | 96.973 | 112.6199
| 61 | 1.0167 |  | 96.4318 | 1.5429 | 5.647 | 2.196 | 3.451 | [8 empty] | 61 | 60.4842 | 75.9652 | 96.4318 | 111.9896
| 61.5 | 1.025 |  | 95.898 | 1.5344 | 5.6618 | 2.214 | 3.4478 | [8 empty] | 61.5 | 60.1538 | 75.5471 | 95.898 | 111.3678
| 62 | 1.0333 |  | 95.3714 | 1.5259 | 5.6765 | 2.232 | 3.4445 | [8 empty] | 62 | 59.8279 | 75.1347 | 95.3714 | 110.7545
| 62.5 | 1.0417 |  | 94.8519 | 1.5176 | 5.6911 | 2.25 | 3.4411 | [8 empty] | 62.5 | 59.5063 | 74.7279 | 94.8519 | 110.1494
| 63 | 1.05 |  | 94.3394 | 1.5094 | 5.7056 | 2.268 | 3.4376 | [8 empty] | 63 | 59.189 | 74.3264 | 94.3394 | 109.5525
| 63.5 | 1.0583 |  | 93.8336 | 1.5013 | 5.7201 | 2.286 | 3.4341 | [8 empty] | 63.5 | 58.8759 | 73.9303 | 93.8336 | 108.9634
| 64 | 1.0667 |  | 93.3345 | 1.4934 | 5.7345 | 2.304 | 3.4305 | [8 empty] | 64 | 58.5668 | 73.5394 | 93.3345 | 108.3821
| 64.5 | 1.075 |  | 92.8419 | 1.4855 | 5.7488 | 2.322 | 3.4268 | [8 empty] | 64.5 | 58.2618 | 73.1535 | 92.8419 | 107.8084
| 65 | 1.0833 |  | 92.3557 | 1.4777 | 5.763 | 2.34 | 3.423 | [8 empty] | 65 | 57.9607 | 72.7726 | 92.3557 | 107.2422
| 65.5 | 1.0917 |  | 91.8757 | 1.47 | 5.7771 | 2.358 | 3.4191 | [8 empty] | 65.5 | 57.6634 | 72.3966 | 91.8757 | 106.6832
| 66 | 1.1 |  | 91.4018 | 1.4624 | 5.7912 | 2.376 | 3.4152 | [8 empty] | 66 | 57.3699 | 72.0254 | 91.4018 | 106.1313
| 66.5 | 1.1083 |  | 90.9339 | 1.4549 | 5.8052 | 2.394 | 3.4112 | [8 empty] | 66.5 | 57.0802 | 71.6589 | 90.9339 | 105.5864
| 67 | 1.1167 |  | 90.4719 | 1.4476 | 5.8192 | 2.412 | 3.4072 | [8 empty] | 67 | 56.794 | 71.2969 | 90.4719 | 105.0484
| 67.5 | 1.125 |  | 90.0156 | 1.4403 | 5.833 | 2.43 | 3.403 | [8 empty] | 67.5 | 56.5113 | 70.9395 | 90.0156 | 104.5171
| 68 | 1.1333 |  | 89.565 | 1.433 | 5.8468 | 2.448 | 3.3988 | [8 empty] | 68 | 56.2322 | 70.5865 | 89.565 | 103.9923
| 68.5 | 1.1417 |  | 89.12 | 1.4259 | 5.8605 | 2.466 | 3.3945 | [8 empty] | 68.5 | 55.9564 | 70.2378 | 89.12 | 103.4741
| 69 | 1.15 |  | 88.6803 | 1.4189 | 5.8742 | 2.484 | 3.3902 | [8 empty] | 69 | 55.684 | 69.8933 | 88.6803 | 102.9621
| 69.5 | 1.1583 |  | 88.246 | 1.4119 | 5.8878 | 2.502 | 3.3858 | [8 empty] | 69.5 | 55.4149 | 69.553 | 88.246 | 102.4563
| 70 | 1.1667 |  | 87.8169 | 1.4051 | 5.9013 | 2.52 | 3.3813 | [8 empty] | 70 | 55.149 | 69.2167 | 87.8169 | 101.9567
| 70.5 | 1.175 |  | 87.3929 | 1.3983 | 5.9147 | 2.538 | 3.3767 | [8 empty] | 70.5 | 54.8862 | 68.8845 | 87.3929 | 101.463
| 71 | 1.1833 |  | 86.9739 | 1.3916 | 5.9281 | 2.556 | 3.3721 | [8 empty] | 71 | 54.6266 | 68.5562 | 86.9739 | 100.9751
| 71.5 | 1.1917 |  | 86.5598 | 1.385 | 5.9415 | 2.574 | 3.3675 | [8 empty] | 71.5 | 54.37 | 68.2318 | 86.5598 | 100.493
| 72 | 1.2 |  | 86.1506 | 1.3784 | 5.9547 | 2.592 | 3.3627 | [8 empty] | 72 | 54.1163 | 67.9111 | 86.1506 | 100.0165
| 72.5 | 1.2083 |  | 85.7462 | 1.3719 | 5.9679 | 2.61 | 3.3579 | [8 empty] | 72.5 | 53.8656 | 67.5941 | 85.7462 | 99.5456
| 73 | 1.2167 |  | 85.3464 | 1.3655 | 5.9811 | 2.628 | 3.3531 | [8 empty] | 73 | 53.6178 | 67.2808 | 85.3464 | 99.0801
| 73.5 | 1.225 |  | 84.9511 | 1.3592 | 5.9942 | 2.646 | 3.3482 | [8 empty] | 73.5 | 53.3728 | 66.9711 | 84.9511 | 98.6199
| 74 | 1.2333 |  | 84.5604 | 1.353 | 6.0072 | 2.664 | 3.3432 | [8 empty] | 74 | 53.1305 | 66.6648 | 84.5604 | 98.1649
| 74.5 | 1.2417 |  | 84.1741 | 1.3468 | 6.0201 | 2.682 | 3.3381 | [8 empty] | 74.5 | 52.891 | 66.3621 | 84.1741 | 97.7151
| 75 | 1.25 |  | 83.7921 | 1.3407 | 6.033 | 2.7 | 3.333 | [8 empty] | 75 | 52.6541 | 66.0627 | 83.7921 | 97.2704
| 75.5 | 1.2583 |  | 83.4143 | 1.3346 | 6.0459 | 2.718 | 3.3279 | [8 empty] | 75.5 | 52.4199 | 65.7666 | 83.4143 | 96.8306
| 76 | 1.2667 |  | 83.0408 | 1.3287 | 6.0587 | 2.736 | 3.3227 | [8 empty] | 76 | 52.1882 | 65.4738 | 83.0408 | 96.3957
| 76.5 | 1.275 |  | 82.6713 | 1.3227 | 6.0714 | 2.754 | 3.3174 | [8 empty] | 76.5 | 51.9591 | 65.1842 | 82.6713 | 95.9656
| 77 | 1.2833 |  | 82.3059 | 1.3169 | 6.0841 | 2.772 | 3.3121 | [8 empty] | 77 | 51.7325 | 64.8978 | 82.3059 | 95.5401
| 77.5 | 1.2917 |  | 81.9444 | 1.3111 | 6.0967 | 2.79 | 3.3067 | [8 empty] | 77.5 | 51.5083 | 64.6144 | 81.9444 | 95.1193
| 78 | 1.3 |  | 81.5869 | 1.3054 | 6.1092 | 2.808 | 3.3012 | [8 empty] | 78 | 51.2865 | 64.3341 | 81.5869 | 94.703
| 78.5 | 1.3083 |  | 81.2331 | 1.2997 | 6.1217 | 2.826 | 3.2957 | [8 empty] | 78.5 | 51.0671 | 64.0569 | 81.2331 | 94.2912
| 79 | 1.3167 |  | 80.8832 | 1.2941 | 6.1342 | 2.844 | 3.2902 | [8 empty] | 79 | 50.85 | 63.7825 | 80.8832 | 93.8838
| 79.5 | 1.325 |  | 80.5369 | 1.2886 | 6.1466 | 2.862 | 3.2846 | [8 empty] | 79.5 | 50.6352 | 63.5111 | 80.5369 | 93.4807
| 80 | 1.3333 |  | 80.1943 | 1.2831 | 6.1589 | 2.88 | 3.2789 | [8 empty] | 80 | 50.4226 | 63.2424 | 80.1943 | 93.0819
| 80.5 | 1.3417 |  | 79.8552 | 1.2777 | 6.1712 | 2.898 | 3.2732 | [8 empty] | 80.5 | 50.2122 | 62.9766 | 79.8552 | 92.6872
| 81 | 1.35 |  | 79.5197 | 1.2723 | 6.1835 | 2.916 | 3.2675 | [8 empty] | 81 | 50.004 | 62.7136 | 79.5197 | 92.2966
| 81.5 | 1.3583 |  | 79.1876 | 1.267 | 6.1956 | 2.934 | 3.2616 | [8 empty] | 81.5 | 49.798 | 62.4532 | 79.1876 | 91.91
| 82 | 1.3667 |  | 78.859 | 1.2617 | 6.2078 | 2.952 | 3.2558 | [8 empty] | 82 | 49.594 | 62.1955 | 78.859 | 91.5275
| 82.5 | 1.375 |  | 78.5337 | 1.2565 | 6.2199 | 2.97 | 3.2499 | [8 empty] | 82.5 | 49.3921 | 61.9405 | 78.5337 | 91.1488
| 83 | 1.3833 |  | 78.2117 | 1.2514 | 6.2319 | 2.988 | 3.2439 | [8 empty] | 83 | 49.1923 | 61.688 | 78.2117 | 90.7739
| 83.5 | 1.3917 |  | 77.8929 | 1.2463 | 6.2439 | 3.006 | 3.2379 | [8 empty] | 83.5 | 48.9944 | 61.438 | 77.8929 | 90.4029
| 84 | 1.4 |  | 77.5773 | 1.2412 | 6.2558 | 3.024 | 3.2318 | [8 empty] | 84 | 48.7986 | 61.1906 | 77.5773 | 90.0355
| 84.5 | 1.4083 |  | 77.2649 | 1.2362 | 6.2677 | 3.042 | 3.2257 | [8 empty] | 84.5 | 48.6046 | 60.9456 | 77.2649 | 89.6719
| 85 | 1.4167 |  | 76.9555 | 1.2313 | 6.2796 | 3.06 | 3.2196 | [8 empty] | 85 | 48.4126 | 60.703 | 76.9555 | 89.3118
| 85.5 | 1.425 |  | 76.6492 | 1.2264 | 6.2914 | 3.078 | 3.2134 | [8 empty] | 85.5 | 48.2224 | 60.4628 | 76.6492 | 88.9552
| 86 | 1.4333 |  | 76.3459 | 1.2215 | 6.3031 | 3.096 | 3.2071 | [8 empty] | 86 | 48.0341 | 60.225 | 76.3459 | 88.6022
| 86.5 | 1.4417 |  | 76.0455 | 1.2167 | 6.3148 | 3.114 | 3.2008 | [8 empty] | 86.5 | 47.8477 | 59.9894 | 76.0455 | 88.2526
| 87 | 1.45 |  | 75.7481 | 1.212 | 6.3265 | 3.132 | 3.1945 | [8 empty] | 87 | 47.663 | 59.7561 | 75.7481 | 87.9064
| 87.5 | 1.4583 |  | 75.4535 | 1.2073 | 6.3381 | 3.15 | 3.1881 | [8 empty] | 87.5 | 47.48 | 59.5251 | 75.4535 | 87.5635
| 88 | 1.4667 |  | 75.1617 | 1.2026 | 6.3497 | 3.168 | 3.1817 | [8 empty] | 88 | 47.2988 | 59.2962 | 75.1617 | 87.2239
| 88.5 | 1.475 |  | 74.8726 | 1.198 | 6.3612 | 3.186 | 3.1752 | [8 empty] | 88.5 | 47.1194 | 59.0696 | 74.8726 | 86.8875
| 89 | 1.4833 |  | 74.5864 | 1.1934 | 6.3727 | 3.204 | 3.1687 | [8 empty] | 89 | 46.9416 | 58.845 | 74.5864 | 86.5543
| 89.5 | 1.4917 |  | 74.3028 | 1.1888 | 6.3841 | 3.222 | 3.1621 | [8 empty] | 89.5 | 46.7655 | 58.6226 | 74.3028 | 86.2242
| 90 | 1.5 |  | 74.0218 | 1.1843 | 6.3955 | 3.24 | 3.1555 | [8 empty] | 90 | 46.591 | 58.4022 | 74.0218 | 85.8972
| 90.5 | 1.5083 |  | 73.7435 | 1.1799 | 6.4068 | 3.258 | 3.1488 | [8 empty] | 90.5 | 46.4181 | 58.1839 | 73.7435 | 85.5733
| 91 | 1.5167 |  | 73.4677 | 1.1755 | 6.4181 | 3.276 | 3.1421 | [8 empty] | 91 | 46.2468 | 57.9676 | 73.4677 | 85.2523
| 91.5 | 1.525 |  | 73.1945 | 1.1711 | 6.4294 | 3.294 | 3.1354 | [8 empty] | 91.5 | 46.0771 | 57.7533 | 73.1945 | 84.9343
| 92 | 1.5333 |  | 72.9237 | 1.1668 | 6.4406 | 3.312 | 3.1286 | [8 empty] | 92 | 45.9089 | 57.5409 | 72.9237 | 84.6192
| 92.5 | 1.5417 |  | 72.6555 | 1.1625 | 6.4518 | 3.33 | 3.1218 | [8 empty] | 92.5 | 45.7422 | 57.3305 | 72.6555 | 84.307
| 93 | 1.55 |  | 72.3896 | 1.1582 | 6.4629 | 3.348 | 3.1149 | [8 empty] | 93 | 45.5771 | 57.1219 | 72.3896 | 83.9976
| 93.5 | 1.5583 |  | 72.1261 | 1.154 | 6.474 | 3.366 | 3.108 | [8 empty] | 93.5 | 45.4134 | 56.9153 | 72.1261 | 83.691
| 94 | 1.5667 |  | 71.865 | 1.1498 | 6.4851 | 3.384 | 3.1011 | [8 empty] | 94 | 45.2512 | 56.7104 | 71.865 | 83.3872
| 94.5 | 1.575 |  | 71.6063 | 1.1457 | 6.4961 | 3.402 | 3.0941 | [8 empty] | 94.5 | 45.0904 | 56.5074 | 71.6063 | 83.086
| 95 | 1.5833 |  | 71.3498 | 1.1416 | 6.5071 | 3.42 | 3.0871 | [8 empty] | 95 | 44.931 | 56.3062 | 71.3498 | 82.7875
| 95.5 | 1.5917 |  | 71.0955 | 1.1375 | 6.518 | 3.438 | 3.08 | [8 empty] | 95.5 | 44.773 | 56.1068 | 71.0955 | 82.4917
| 96 | 1.6 |  | 70.8435 | 1.1335 | 6.5289 | 3.456 | 3.0729 | [8 empty] | 96 | 44.6164 | 55.9091 | 70.8435 | 82.1984
| 96.5 | 1.6083 |  | 70.5937 | 1.1295 | 6.5398 | 3.474 | 3.0658 | [8 empty] | 96.5 | 44.4611 | 55.7131 | 70.5937 | 81.9077
| 97 | 1.6167 |  | 70.3461 | 1.1255 | 6.5506 | 3.492 | 3.0586 | [8 empty] | 97 | 44.3072 | 55.5188 | 70.3461 | 81.6195
| 97.5 | 1.625 |  | 70.1006 | 1.1216 | 6.5614 | 3.51 | 3.0514 | [8 empty] | 97.5 | 44.1546 | 55.3261 | 70.1006 | 81.3338
| 98 | 1.6333 |  | 69.8571 | 1.1177 | 6.5722 | 3.528 | 3.0442 | [8 empty] | 98 | 44.0034 | 55.1352 | 69.8571 | 81.0506
| 98.5 | 1.6417 |  | 69.6158 | 1.1139 | 6.5829 | 3.546 | 3.0369 | [8 empty] | 98.5 | 43.8533 | 54.9458 | 69.6158 | 80.7698
| 99 | 1.65 |  | 69.3765 | 1.11 | 6.5935 | 3.564 | 3.0295 | [8 empty] | 99 | 43.7046 | 54.7581 | 69.3765 | 80.4914
| 99.5 | 1.6583 |  | 69.1393 | 1.1062 | 6.6042 | 3.582 | 3.0222 | [8 empty] | 99.5 | 43.5571 | 54.5719 | 69.1393 | 80.2153
| 100 | 1.6667 |  | 68.904 | 1.1025 | 6.6148 | 3.6 | 3.0148 | [8 empty] | 100 | 43.4109 | 54.3873 | 68.904 | 79.9415
| 100.5 | 1.675 |  | 68.6707 | 1.0987 | 6.6254 | 3.618 | 3.0074 | [8 empty] | 100.5 | 43.2658 | 54.2042 | 68.6707 | 79.6701
| 101 | 1.6833 |  | 68.4394 | 1.095 | 6.6359 | 3.636 | 2.9999 | [8 empty] | 101 | 43.122 | 54.0227 | 68.4394 | 79.4009
| 101.5 | 1.6917 |  | 68.2099 | 1.0914 | 6.6464 | 3.654 | 2.9924 | [8 empty] | 101.5 | 42.9793 | 53.8427 | 68.2099 | 79.1339
| 102 | 1.7 |  | 67.9824 | 1.0877 | 6.6568 | 3.672 | 2.9848 | [8 empty] | 102 | 42.8379 | 53.6641 | 67.9824 | 78.8691
| 102.5 | 1.7083 |  | 67.7567 | 1.0841 | 6.6673 | 3.69 | 2.9773 | [8 empty] | 102.5 | 42.6975 | 53.487 | 67.7567 | 78.6066
| 103 | 1.7167 |  | 67.5329 | 1.0805 | 6.6777 | 3.708 | 2.9697 | [8 empty] | 103 | 42.5583 | 53.3113 | 67.5329 | 78.3461
| 103.5 | 1.725 |  | 67.3109 | 1.077 | 6.688 | 3.726 | 2.962 | [8 empty] | 103.5 | 42.4203 | 53.1371 | 67.3109 | 78.0878
| 104 | 1.7333 |  | 67.0906 | 1.0735 | 6.6983 | 3.744 | 2.9543 | [8 empty] | 104 | 42.2833 | 52.9643 | 67.0906 | 77.8316
| 104.5 | 1.7417 |  | 66.8722 | 1.07 | 6.7086 | 3.762 | 2.9466 | [8 empty] | 104.5 | 42.1475 | 52.7928 | 66.8722 | 77.5774
| 105 | 1.75 |  | 66.6555 | 1.0665 | 6.7189 | 3.78 | 2.9389 | [8 empty] | 105 | 42.0127 | 52.6227 | 66.6555 | 77.3253
| 105.5 | 1.7583 |  | 66.4405 | 1.063 | 6.7291 | 3.798 | 2.9311 | [8 empty] | 105.5 | 41.879 | 52.454 | 66.4405 | 77.0751
| 106 | 1.7667 |  | 66.2272 | 1.0596 | 6.7393 | 3.816 | 2.9233 | [8 empty] | 106 | 41.7463 | 52.2866 | 66.2272 | 76.827
| 106.5 | 1.775 |  | 66.0156 | 1.0563 | 6.7494 | 3.834 | 2.9154 | [8 empty] | 106.5 | 41.6147 | 52.1206 | 66.0156 | 76.5808
| 107 | 1.7833 |  | 65.8057 | 1.0529 | 6.7596 | 3.852 | 2.9076 | [8 empty] | 107 | 41.4841 | 51.9558 | 65.8057 | 76.3366
| 107.5 | 1.7917 |  | 65.5974 | 1.0496 | 6.7697 | 3.87 | 2.8997 | [8 empty] | 107.5 | 41.3546 | 51.7923 | 65.5974 | 76.0943
| 108 | 1.8 |  | 65.3908 | 1.0463 | 6.7797 | 3.888 | 2.8917 | [8 empty] | 108 | 41.226 | 51.6301 | 65.3908 | 75.8538
| 108.5 | 1.8083 |  | 65.1857 | 1.043 | 6.7897 | 3.906 | 2.8837 | [8 empty] | 108.5 | 41.0984 | 51.4691 | 65.1857 | 75.6152
| 109 | 1.8167 |  | 64.9822 | 1.0397 | 6.7997 | 3.924 | 2.8757 | [8 empty] | 109 | 40.9718 | 51.3094 | 64.9822 | 75.3785
| 109.5 | 1.825 |  | 64.7803 | 1.0365 | 6.8097 | 3.942 | 2.8677 | [8 empty] | 109.5 | 40.8462 | 51.1509 | 64.7803 | 75.1436
| 110 | 1.8333 |  | 64.5799 | 1.0333 | 6.8196 | 3.96 | 2.8596 | [8 empty] | 110 | 40.7215 | 50.9936 | 64.5799 | 74.9105
| 110.5 | 1.8417 |  | 64.3811 | 1.0301 | 6.8295 | 3.978 | 2.8515 | [8 empty] | 110.5 | 40.5978 | 50.8375 | 64.3811 | 74.6792
| 111 | 1.85 |  | 64.1837 | 1.0269 | 6.8394 | 3.996 | 2.8434 | [8 empty] | 111 | 40.475 | 50.6826 | 64.1837 | 74.4496
| 111.5 | 1.8583 |  | 63.9879 | 1.0238 | 6.8493 | 4.014 | 2.8353 | [8 empty] | 111.5 | 40.3531 | 50.5289 | 63.9879 | 74.2217
| 112 | 1.8667 |  | 63.7935 | 1.0207 | 6.8591 | 4.032 | 2.8271 | [8 empty] | 112 | 40.2321 | 50.3763 | 63.7935 | 73.9956
| 112.5 | 1.875 |  | 63.6005 | 1.0176 | 6.8689 | 4.05 | 2.8189 | [8 empty] | 112.5 | 40.1121 | 50.2248 | 63.6005 | 73.7711
| 113 | 1.8833 |  | 63.409 | 1.0145 | 6.8786 | 4.068 | 2.8106 | [8 empty] | 113 | 39.9929 | 50.0745 | 63.409 | 73.5484
| 113.5 | 1.8917 |  | 63.219 | 1.0115 | 6.8883 | 4.086 | 2.8023 | [8 empty] | 113.5 | 39.8746 | 49.9253 | 63.219 | 73.3272
| 114 | 1.9 |  | 63.0303 | 1.0085 | 6.898 | 4.104 | 2.794 | [8 empty] | 114 | 39.7572 | 49.7771 | 63.0303 | 73.1077
| 114.5 | 1.9083 |  | 62.843 | 1.0055 | 6.9077 | 4.122 | 2.7857 | [8 empty] | 114.5 | 39.6406 | 49.6301 | 62.843 | 72.8899
| 115 | 1.9167 |  | 62.6571 | 1.0025 | 6.9173 | 4.14 | 2.7773 | [8 empty] | 115 | 39.5248 | 49.4841 | 62.6571 | 72.6736
| 115.5 | 1.925 |  | 62.4725 | 0.99956 | 6.927 | 4.158 | 2.769 | [8 empty] | 115.5 | 39.41 | 49.3392 | 62.4725 | 72.4589
| 116 | 1.9333 |  | 62.2893 | 0.99663 | 6.9365 | 4.176 | 2.7605 | [8 empty] | 116 | 39.2959 | 49.1953 | 62.2893 | 72.2457
| 116.5 | 1.9417 |  | 62.1073 | 0.99372 | 6.9461 | 4.194 | 2.7521 | [8 empty] | 116.5 | 39.1826 | 49.0525 | 62.1073 | 72.0341
| 117 | 1.95 |  | 61.9267 | 0.99083 | 6.9556 | 4.212 | 2.7436 | [8 empty] | 117 | 39.0702 | 48.9107 | 61.9267 | 71.824
| 117.5 | 1.9583 |  | 61.7474 | 0.98796 | 6.9651 | 4.23 | 2.7351 | [8 empty] | 117.5 | 38.9586 | 48.7699 | 61.7474 | 71.6154
| 118 | 1.9667 |  | 61.5694 | 0.98511 | 6.9746 | 4.248 | 2.7266 | [8 empty] | 118 | 38.8477 | 48.6301 | 61.5694 | 71.4083
| 118.5 | 1.975 |  | 61.3926 | 0.98228 | 6.984 | 4.266 | 2.718 | [8 empty] | 118.5 | 38.7377 | 48.4913 | 61.3926 | 71.2027
| 119 | 1.9833 |  | 61.2171 | 0.97947 | 6.9934 | 4.284 | 2.7094 | [8 empty] | 119 | 38.6284 | 48.3535 | 61.2171 | 70.9985
| 119.5 | 1.9917 |  | 61.0428 | 0.97668 | 7.0028 | 4.302 | 2.7008 | [8 empty] | 119.5 | 38.5198 | 48.2166 | 61.0428 | 70.7958
| 120 | 2 |  | 60.8697 | 0.97392 | 7.0122 | 4.32 | 2.6922 | [8 empty] | 120 | 38.4121 | 48.0807 | 60.8697 | 70.5945
[7 empty] | Nr. | Gemeinde
[7 empty] | 1 | Gemeinde wählen
[7 empty] | 2 | Eggersriet
[7 empty] | 3 | Goldach
[7 empty] | 4 | Grub AR
[7 empty] | 5 | Heiden
[7 empty] | 6 | Lutzenberg
[7 empty] | 7 | Rehetobel
[7 empty] | 8 | Rheineck
[7 empty] | 9 | Rorschach
[7 empty] | 10 | Rorschacherberg
[7 empty] | 11 | Speicher
[7 empty] | 12 | St. Margrethen
[7 empty] | 13 | Thal
[7 empty] | 14 | Trogen
[7 empty] | 15 | Untereggen
[7 empty] | 16 | Wald
[7 empty] | 17 | Walzenhausen
[7 empty] | 18 | Wolfhalden
Note on B8: Frank Lükewille: Wert wird von Frontseite übernommen
Note on B9: Frank Lükewille: Wert wird von Frontseite übernommen
Note on E30: Frank Lükewille: zugehörige Regenintensität zum Max-Wert
Note on F30: Frank Lükewille: zugehörige Regenzulauf zum Max-Wert
Note on G30: Frank Lükewille: zugehörige Zeile innerhalb der Matrix zum Max-Wert
Note on I30: Frank Lükewille: Max-Wert